## Data
Header Information | measured depth (ft) | inclination (°) | azimuth (°) | true vertical depth (ft) | northing +N/-S (ft) | easting +E/-W (ft)
Operator Name | 0 | 0 | 0 | 0 | 0 | 0
Great Western Oil & Gas Company LLC | 100 | 0 | 0 | 100 | 0 | 0
Operator Number | 200 | 0 | 0 | 200 | 0 | 0
10110 | 300 | 0 | 0 | 300 | 0 | 0
Well Name and Number | 400 | 0 | 0 | 400 | 0 | 0
Simpson FD 16-062HN | 500 | 0 | 0 | 500 | 0 | 0
API Number (if available) | 600 | 0 | 0 | 600 | 0 | 0
| 700 | 0 | 0 | 700 | 0 | 0
Location: QQ SEC TWP RGE | 800 | 0 | 0 | 800 | 0 | 0
SENE Sec 15, T6N, R67W | 900 | 0 | 0 | 900 | 0 | 0
Citing Type: Planned or Actual | 1000 | 0 | 0 | 1000 | 0 | 0
Planned | 1100 | 0 | 0 | 1100 | 0 | 0
Deviation Indicator | 1200 | 0 | 0 | 1200 | 0 | 0
Horizontal | 1300 | 0 | 0 | 1300 | 0 | 0
North Reference | 1400 | 0 | 0 | 1400 | 0 | 0
True | 1500 | 0 | 0 | 1500 | 0 | 0
Grid Type | 1600 | 0 | 0 | 1600 | 0 | 0
#VALUE! | 1700 | 0 | 0 | 1700 | 0 | 0
| 1800 | 0 | 0 | 1800 | 0 | 0
| 1900 | 0 | 0 | 1900 | 0 | 0
| 2000 | 0 | 0 | 2000 | 0 | 0
| 2100 | 0 | 0 | 2100 | 0 | 0
| 2200 | 0 | 0 | 2200 | 0 | 0
| 2300 | 0 | 0 | 2300 | 0 | 0
| 2400 | 0 | 0 | 2400 | 0 | 0
| 2500 | 0 | 0 | 2500 | 0 | 0
| 2600 | 0 | 0 | 2600 | 0 | 0
| 2700 | 0 | 0 | 2700 | 0 | 0
| 2800 | 0 | 0 | 2800 | 0 | 0
| 2900 | 0 | 0 | 2900 | 0 | 0
| 3000 | 0 | 0 | 3000 | 0 | 0
| 3100 | 0 | 0 | 3100 | 0 | 0
| 3200 | 0 | 0 | 3200 | 0 | 0
| 3300 | 0 | 0 | 3300 | 0 | 0
| 3400 | 0 | 0 | 3400 | 0 | 0
| 3500 | 0 | 0 | 3500 | 0 | 0
| 3600 | 0 | 0 | 3600 | 0 | 0
| 3700 | 1.5 | 50.27 | 3699.99 | 0.42 | 0.5
| 3800 | 4.5 | 50.27 | 3799.85 | 3.76 | 4.53
| 3900 | 7.5 | 50.27 | 3899.29 | 10.44 | 12.57
| 4000 | 10.5 | 50.27 | 3998.04 | 20.44 | 24.59
| 4100 | 13.5 | 50.27 | 4095.85 | 33.73 | 40.58
| 4200 | 16.5 | 50.27 | 4192.43 | 50.27 | 60.48
| 4300 | 19.5 | 50.27 | 4287.52 | 70.02 | 84.25
| 4400 | 22.5 | 50.27 | 4380.87 | 92.93 | 111.8
| 4500 | 25.5 | 50.27 | 4472.22 | 118.92 | 143.08
| 4600 | 28.5 | 50.27 | 4561.31 | 147.94 | 177.99
| 4700 | 30.38 | 50.27 | 4648.09 | 179.69 | 216.19
| 4800 | 30.38 | 50.27 | 4734.36 | 212.01 | 255.08
| 4900 | 30.38 | 50.27 | 4820.63 | 244.34 | 293.97
| 5000 | 30.38 | 50.27 | 4906.9 | 276.66 | 332.86
| 5100 | 30.38 | 50.27 | 4993.18 | 308.98 | 371.75
| 5200 | 30.38 | 50.27 | 5079.45 | 341.3 | 410.64
| 5300 | 30.38 | 50.27 | 5165.72 | 373.63 | 449.52
| 5400 | 30.38 | 50.27 | 5251.99 | 405.95 | 488.41
| 5500 | 30.38 | 50.27 | 5338.27 | 438.27 | 527.3
| 5600 | 30.38 | 50.27 | 5424.54 | 470.59 | 566.19
| 5700 | 30.38 | 50.27 | 5510.81 | 502.92 | 605.08
| 5800 | 30.38 | 50.27 | 5597.08 | 535.24 | 643.97
| 5900 | 30.38 | 50.27 | 5683.36 | 567.56 | 682.85
| 6000 | 30.38 | 50.27 | 5769.63 | 599.88 | 721.74
| 6100 | 30.38 | 50.27 | 5855.9 | 632.21 | 760.63
| 6200 | 30.38 | 50.27 | 5942.17 | 664.53 | 799.52
| 6300 | 30.38 | 50.27 | 6028.45 | 696.85 | 838.41
| 6400 | 30.38 | 50.27 | 6114.72 | 729.17 | 877.3
| 6500 | 30.38 | 50.27 | 6200.99 | 761.5 | 916.18
| 6600 | 30.38 | 50.27 | 6287.27 | 793.82 | 955.07
| 6700 | 30.38 | 50.27 | 6373.54 | 826.14 | 993.96
| 6800 | 29.89 | 49.31 | 6459.82 | 858.47 | 1032.82
| 6900 | 22.51 | 24.69 | 6549.75 | 892.25 | 1059.82
| 7000 | 21.05 | 349.37 | 6643 | 927.44 | 1064.52
| 7100 | 26.5 | 319.63 | 6734.81 | 962.24 | 1046.68
| 7200 | 35.84 | 301.92 | 6820.45 | 994.86 | 1007.22
| 7300 | 46.77 | 291.18 | 6895.55 | 1023.63 | 948.14
| 7400 | 58.4 | 283.83 | 6956.26 | 1047.07 | 872.5
| 7500 | 70.35 | 278.14 | 6999.45 | 1063.99 | 784.15
| 7600 | 82.46 | 273.26 | 7022.92 | 1073.51 | 687.63
| 7700 | 90 | 270.39 | 7027 | 1075.73 | 587.85
| 7800 | 90 | 270.39 | 7027 | 1076.41 | 487.85
| 7900 | 90 | 270.39 | 7027 | 1077.09 | 387.85
| 8000 | 90 | 270.39 | 7027 | 1077.77 | 287.86
| 8100 | 90 | 270.39 | 7027 | 1078.45 | 187.86
| 8200 | 90 | 270.39 | 7027 | 1079.13 | 87.86
| 8300 | 90 | 270.39 | 7027 | 1079.81 | -12.14
| 8400 | 90 | 270.39 | 7027 | 1080.5 | -112.13
| 8500 | 90 | 270.39 | 7027 | 1081.18 | -212.13
| 8600 | 90 | 270.39 | 7027 | 1081.86 | -312.13
| 8700 | 90 | 270.39 | 7027 | 1082.54 | -412.13
| 8800 | 90 | 270.39 | 7027 | 1083.22 | -512.13
| 8900 | 90 | 270.39 | 7027 | 1083.9 | -612.12
| 9000 | 90 | 270.39 | 7027 | 1084.58 | -712.12
| 9100 | 90 | 270.39 | 7027 | 1085.26 | -812.12
| 9200 | 90 | 270.39 | 7027 | 1085.94 | -912.12
| 9300 | 90 | 270.39 | 7027 | 1086.62 | -1012.11
| 9400 | 90 | 270.39 | 7027 | 1087.3 | -1112.11
| 9500 | 90 | 270.39 | 7027 | 1087.98 | -1212.11
| 9600 | 90 | 270.39 | 7027 | 1088.66 | -1312.11
| 9700 | 90 | 270.39 | 7027 | 1089.34 | -1412.1
| 9800 | 90 | 270.39 | 7027 | 1090.02 | -1512.1
| 9900 | 90 | 270.39 | 7027 | 1090.7 | -1612.1
| 10000 | 90 | 270.39 | 7027 | 1091.38 | -1712.1
| 10100 | 90 | 270.39 | 7027 | 1092.06 | -1812.1
| 10200 | 90 | 270.39 | 7027 | 1092.74 | -1912.09
| 10300 | 90 | 270.39 | 7027 | 1093.42 | -2012.09
| 10400 | 90 | 270.39 | 7027 | 1094.1 | -2112.09
| 10500 | 90 | 270.39 | 7027 | 1094.78 | -2212.09
| 10600 | 90 | 270.39 | 7027 | 1095.46 | -2312.08
| 10700 | 90 | 270.39 | 7027 | 1096.14 | -2412.08
| 10800 | 90 | 270.39 | 7027 | 1096.82 | -2512.08
| 10900 | 90 | 270.39 | 7027 | 1097.51 | -2612.08
| 11000 | 90 | 270.39 | 7027 | 1098.19 | -2712.07
| 11100 | 90 | 270.39 | 7027 | 1098.87 | -2812.07
| 11200 | 90 | 270.39 | 7027 | 1099.55 | -2912.07
| 11300 | 90 | 270.39 | 7027 | 1100.23 | -3012.07
| 11400 | 90 | 270.39 | 7027 | 1100.91 | -3112.07
| 11500 | 90 | 270.39 | 7027 | 1101.59 | -3212.06
| 11600 | 90 | 270.39 | 7027 | 1102.27 | -3312.06
| 11700 | 90 | 270.39 | 7027 | 1102.95 | -3412.06
| 11800 | 90 | 270.39 | 7027 | 1103.63 | -3512.06
| 11900 | 90 | 270.39 | 7027 | 1104.31 | -3612.05
| 12000 | 90 | 270.39 | 7027 | 1104.99 | -3712.05
| 12100 | 90 | 270.39 | 7027 | 1105.67 | -3812.05
| 12200 | 90 | 270.39 | 7027 | 1106.35 | -3912.05
| 12300 | 90 | 270.39 | 7027 | 1107.03 | -4012.04
| 12400 | 90 | 270.39 | 7027 | 1107.71 | -4112.04
| 12500 | 90 | 270.39 | 7027 | 1108.39 | -4212.04
| 12600 | 90 | 270.39 | 7027 | 1109.07 | -4312.04
| 12700 | 90 | 270.39 | 7027 | 1109.75 | -4412.03
| 12800 | 90 | 270.39 | 7027 | 1110.43 | -4512.03
| 12900 | 90 | 270.39 | 7027 | 1111.11 | -4612.03
| 13000 | 90 | 270.39 | 7027 | 1111.79 | -4712.03
| 13100 | 90 | 270.39 | 7027 | 1112.47 | -4812.03
| 13200 | 90 | 270.39 | 7027 | 1113.15 | -4912.02
| 13300 | 90 | 270.39 | 7027 | 1113.83 | -5012.02
| 13400 | 90 | 270.39 | 7027 | 1114.51 | -5112.02
| 13500 | 90 | 270.39 | 7027 | 1115.2 | -5212.02
| 13600 | 90 | 270.39 | 7027 | 1115.88 | -5312.01
| 13700 | 90 | 270.39 | 7027 | 1116.56 | -5412.01
| 13800 | 90 | 270.39 | 7027 | 1117.24 | -5512.01
| 13900 | 90 | 270.39 | 7027 | 1117.92 | -5612.01
| 14000 | 90 | 270.39 | 7027 | 1118.6 | -5712
| 14100 | 90 | 270.39 | 7027 | 1119.28 | -5812
| 14200 | 90 | 270.39 | 7027 | 1119.96 | -5912
| 14300 | 90 | 270.39 | 7027 | 1120.64 | -6012
| 14400 | 90 | 270.39 | 7027 | 1121.32 | -6112
| 14500 | 90 | 270.39 | 7027 | 1122 | -6211.99
| 14600 | 90 | 270.39 | 7027 | 1122.68 | -6311.99
| 14700 | 90 | 270.39 | 7027 | 1123.36 | -6411.99
| 14800 | 90 | 270.39 | 7027 | 1124.04 | -6511.99
| 14900 | 90 | 270.39 | 7027 | 1124.72 | -6611.98
| 15000 | 90 | 270.39 | 7027 | 1125.4 | -6711.98
| 15100 | 90 | 270.39 | 7027 | 1126.08 | -6811.98
| 15200 | 90 | 270.39 | 7027 | 1126.76 | -6911.98
| 15300 | 90 | 270.39 | 7027 | 1127.44 | -7011.97
| 15400 | 90 | 270.39 | 7027 | 1128.12 | -7111.97
| 15500 | 90 | 270.39 | 7027 | 1128.8 | -7211.97
| 15600 | 90 | 270.39 | 7027 | 1129.48 | -7311.97
| 15700 | 90 | 270.39 | 7027 | 1130.16 | -7411.97
| 15800 | 90 | 270.39 | 7027 | 1130.84 | -7511.96
| 15900 | 90 | 270.39 | 7027 | 1131.52 | -7611.96
| 16000 | 90 | 270.39 | 7027 | 1132.21 | -7711.96
| 16100 | 90 | 270.39 | 7027 | 1132.89 | -7811.96
| 16200 | 90 | 270.39 | 7027 | 1133.57 | -7911.95
| 16300 | 90 | 270.39 | 7027 | 1134.25 | -8011.95
| 16400 | 90 | 270.39 | 7027 | 1134.93 | -8111.95
| 16500 | 90 | 270.39 | 7027 | 1135.61 | -8211.95
| 16600 | 90 | 270.39 | 7027 | 1136.29 | -8311.94
| 16700 | 90 | 270.39 | 7027 | 1136.97 | -8411.94
| 16800 | 90 | 270.39 | 7027 | 1137.65 | -8511.94
| 16900 | 90 | 270.39 | 7027 | 1138.33 | -8611.94
| 17000 | 90 | 270.39 | 7027 | 1139.01 | -8711.94
| 17100 | 90 | 270.39 | 7027 | 1139.69 | -8811.93
| 17158.63 | 90 | 270.39 | 7027 | 1140.09 | -8870.56

## Lookup (hidden)
North Reference | RetunValue | Grid Type | ReturnValue | Deviation Indicator | ReturnValue
| 2 |  | 0 |  | 4
True |  | SPCS-Colorado Central-NAD27 |  | Directional
Grid |  | SPCS-Colorado Central-NAD83 |  | High Angle
|  | SPCS-Colorado North-NAD27 |  | Horizontal
SPCS-Colorado North-NAD83
SPCS-Colorado South-NAD27
SPCS-Colorado South-NAD83
UTM-Zone 12 NAD27
UTM-Zone 12 NAD83
UTM-Zone 13 NAD27
UTM-Zone 13 NAD83