## Data
Header Information | measured depth (ft) | inclination (°) | azimuth (°) | true vertical depth (ft) | northing +N/-S (ft) | easting +E/-W (ft)
Operator Name | 0 | 0 | 0 | 0 | 0 | 0
Great Western Oil & Gas Company LLC | 100 | 0 | 0 | 100 | 0 | 0
Operator Number | 200 | 0 | 0 | 200 | 0 | 0
10110 | 300 | 0 | 0 | 300 | 0 | 0
Well Name and Number | 400 | 0 | 0 | 400 | 0 | 0
Simpson FD 16-222HN | 500 | 0 | 0 | 500 | 0 | 0
API Number (if available) | 600 | 0 | 0 | 600 | 0 | 0
| 700 | 0 | 0 | 700 | 0 | 0
Location: QQ SEC TWP RGE | 800 | 0 | 0 | 800 | 0 | 0
SENE Sec 15, T6N, R67W | 900 | 0 | 0 | 900 | 0 | 0
Citing Type: Planned or Actual | 1000 | 0 | 0 | 1000 | 0 | 0
Planned | 1100 | 0 | 0 | 1100 | 0 | 0
Deviation Indicator | 1200 | 0 | 0 | 1200 | 0 | 0
Horizontal | 1300 | 0 | 0 | 1300 | 0 | 0
North Reference | 1400 | 0 | 0 | 1400 | 0 | 0
True | 1500 | 0 | 0 | 1500 | 0 | 0
Grid Type | 1600 | 0 | 0 | 1600 | 0 | 0
#VALUE! | 1700 | 0 | 0 | 1700 | 0 | 0
| 1800 | 0 | 0 | 1800 | 0 | 0
| 1900 | 0 | 0 | 1900 | 0 | 0
| 2000 | 0 | 0 | 2000 | 0 | 0
| 2100 | 0 | 0 | 2100 | 0 | 0
| 2200 | 0 | 0 | 2200 | 0 | 0
| 2300 | 0 | 0 | 2300 | 0 | 0
| 2400 | 0 | 0 | 2400 | 0 | 0
| 2500 | 0 | 0 | 2500 | 0 | 0
| 2600 | 0 | 0 | 2600 | 0 | 0
| 2700 | 0 | 0 | 2700 | 0 | 0
| 2800 | 0 | 0 | 2800 | 0 | 0
| 2900 | 0 | 0 | 2900 | 0 | 0
| 3000 | 0 | 0 | 3000 | 0 | 0
| 3100 | 0 | 0 | 3100 | 0 | 0
| 3200 | 0 | 0 | 3200 | 0 | 0
| 3300 | 0 | 242.95 | 3300 | 0 | 0
| 3400 | 3 | 242.95 | 3399.95 | -1.19 | -2.33
| 3500 | 6 | 242.95 | 3499.63 | -4.76 | -9.32
| 3600 | 9 | 242.95 | 3598.77 | -10.69 | -20.94
| 3700 | 12 | 242.95 | 3697.08 | -18.98 | -37.17
| 3800 | 15 | 242.95 | 3794.31 | -29.59 | -57.96
| 3900 | 18 | 242.95 | 3890.18 | -42.5 | -83.25
| 4000 | 21 | 242.95 | 3984.43 | -57.68 | -112.98
| 4100 | 24 | 242.95 | 4076.81 | -75.08 | -147.06
| 4200 | 27 | 242.95 | 4167.06 | -94.65 | -185.4
| 4300 | 30 | 242.95 | 4254.93 | -116.35 | -227.89
| 4400 | 30.76 | 242.95 | 4340.95 | -139.54 | -273.31
| 4500 | 30.76 | 242.95 | 4426.88 | -162.8 | -318.87
| 4600 | 30.76 | 242.95 | 4512.81 | -186.05 | -364.42
| 4700 | 30.76 | 242.95 | 4598.74 | -209.31 | -409.97
| 4800 | 30.76 | 242.95 | 4684.67 | -232.57 | -455.53
| 4900 | 30.76 | 242.95 | 4770.6 | -255.82 | -501.08
| 5000 | 30.76 | 242.95 | 4856.53 | -279.08 | -546.63
| 5100 | 30.76 | 242.95 | 4942.46 | -302.34 | -592.19
| 5200 | 30.76 | 242.95 | 5028.39 | -325.6 | -637.74
| 5300 | 30.76 | 242.95 | 5114.32 | -348.85 | -683.29
| 5400 | 30.76 | 242.95 | 5200.25 | -372.11 | -728.85
| 5500 | 30.76 | 242.95 | 5286.18 | -395.37 | -774.4
| 5600 | 30.76 | 242.95 | 5372.11 | -418.62 | -819.95
| 5700 | 30.76 | 242.95 | 5458.04 | -441.88 | -865.51
| 5800 | 30.76 | 242.95 | 5543.97 | -465.14 | -911.06
| 5900 | 30.76 | 242.95 | 5629.9 | -488.39 | -956.61
| 6000 | 30.76 | 242.95 | 5715.83 | -511.65 | -1002.17
| 6100 | 30.76 | 242.95 | 5801.76 | -534.91 | -1047.72
| 6200 | 30.76 | 242.95 | 5887.69 | -558.17 | -1093.27
| 6300 | 30.76 | 242.95 | 5973.62 | -581.42 | -1138.83
| 6400 | 30.76 | 242.95 | 6059.55 | -604.68 | -1184.38
| 6500 | 30.76 | 242.95 | 6145.48 | -627.94 | -1229.93
| 6600 | 30.76 | 242.95 | 6231.41 | -651.19 | -1275.49
| 6700 | 30.76 | 242.95 | 6317.34 | -674.45 | -1321.04
| 6800 | 30.76 | 242.95 | 6403.27 | -697.71 | -1366.59
| 6900 | 30.76 | 242.95 | 6489.2 | -720.96 | -1412.15
| 7000 | 30.76 | 242.95 | 6575.13 | -744.22 | -1457.7
| 7100 | 30.76 | 242.95 | 6661.06 | -767.48 | -1503.25
| 7200 | 30.76 | 242.95 | 6746.99 | -790.74 | -1548.81
| 7300 | 35.85 | 248.19 | 6831.86 | -813.66 | -1596.37
| 7400 | 47.73 | 256.21 | 6906.34 | -833.45 | -1659.76
| 7500 | 59.98 | 261.62 | 6965.24 | -848.63 | -1738.86
| 7600 | 72.4 | 265.82 | 7005.54 | -858.45 | -1829.62
| 7700 | 84.9 | 269.47 | 7025.19 | -862.4 | -1927.37
| 7800 | 90 | 270.9 | 7027 | -861.33 | -2027.31
| 7900 | 90 | 270.9 | 7027 | -859.76 | -2127.29
| 8000 | 90 | 270.9 | 7027 | -858.18 | -2227.28
| 8100 | 90 | 270.9 | 7027 | -856.61 | -2327.27
| 8200 | 90 | 270.9 | 7027 | -855.04 | -2427.26
| 8300 | 90 | 270.9 | 7027 | -853.47 | -2527.24
| 8400 | 90 | 270.9 | 7027 | -851.9 | -2627.23
| 8500 | 90 | 270.9 | 7027 | -850.32 | -2727.22
| 8600 | 90 | 270.9 | 7027 | -848.75 | -2827.21
| 8700 | 90 | 270.9 | 7027 | -847.18 | -2927.19
| 8800 | 90 | 270.9 | 7027 | -845.61 | -3027.18
| 8900 | 90 | 270.9 | 7027 | -844.03 | -3127.17
| 9000 | 90 | 270.9 | 7027 | -842.46 | -3227.16
| 9100 | 90 | 270.9 | 7027 | -840.89 | -3327.15
| 9200 | 90 | 270.9 | 7027 | -839.32 | -3427.13
| 9300 | 90 | 270.9 | 7027 | -837.74 | -3527.12
| 9400 | 90 | 270.9 | 7027 | -836.17 | -3627.11
| 9500 | 90 | 270.9 | 7027 | -834.6 | -3727.1
| 9600 | 90 | 270.9 | 7027 | -833.03 | -3827.08
| 9700 | 90 | 270.9 | 7027 | -831.45 | -3927.07
| 9800 | 90 | 270.9 | 7027 | -829.88 | -4027.06
| 9900 | 90 | 270.9 | 7027 | -828.31 | -4127.05
| 10000 | 90 | 270.9 | 7027 | -826.74 | -4227.03
| 10100 | 90 | 270.9 | 7027 | -825.17 | -4327.02
| 10200 | 90 | 270.9 | 7027 | -823.59 | -4427.01
| 10300 | 90 | 270.9 | 7027 | -822.02 | -4527
| 10400 | 90 | 270.9 | 7027 | -820.45 | -4626.98
| 10500 | 90 | 270.9 | 7027 | -818.88 | -4726.97
| 10600 | 90 | 270.9 | 7027 | -817.3 | -4826.96
| 10700 | 90 | 270.9 | 7027 | -815.73 | -4926.95
| 10800 | 90 | 270.9 | 7027 | -814.16 | -5026.94
| 10900 | 90 | 270.9 | 7027 | -812.59 | -5126.92
| 11000 | 90 | 270.9 | 7027 | -811.01 | -5226.91
| 11100 | 90 | 270.9 | 7027 | -809.44 | -5326.9
| 11200 | 90 | 270.9 | 7027 | -807.87 | -5426.89
| 11300 | 90 | 270.9 | 7027 | -806.3 | -5526.87
| 11400 | 90 | 270.9 | 7027 | -804.72 | -5626.86
| 11500 | 90 | 270.9 | 7027 | -803.15 | -5726.85
| 11600 | 90 | 270.9 | 7027 | -801.58 | -5826.84
| 11700 | 90 | 270.9 | 7027 | -800.01 | -5926.82
| 11800 | 90 | 270.9 | 7027 | -798.44 | -6026.81
| 11900 | 90 | 270.9 | 7027 | -796.86 | -6126.8
| 12000 | 90 | 270.9 | 7027 | -795.29 | -6226.79
| 12100 | 90 | 270.9 | 7027 | -793.72 | -6326.77
| 12200 | 90 | 270.9 | 7027 | -792.15 | -6426.76
| 12300 | 90 | 270.9 | 7027 | -790.57 | -6526.75
| 12400 | 90 | 270.9 | 7027 | -789 | -6626.74
| 12500 | 90 | 270.9 | 7027 | -787.43 | -6726.73
| 12600 | 90 | 270.9 | 7027 | -785.86 | -6826.71
| 12700 | 90 | 270.9 | 7027 | -784.28 | -6926.7
| 12800 | 90 | 270.9 | 7027 | -782.71 | -7026.69
| 12900 | 90 | 270.9 | 7027 | -781.14 | -7126.68
| 13000 | 90 | 270.9 | 7027 | -779.57 | -7226.66
| 13100 | 90 | 270.9 | 7027 | -778 | -7326.65
| 13200 | 90 | 270.9 | 7027 | -776.42 | -7426.64
| 13300 | 90 | 270.9 | 7027 | -774.85 | -7526.63
| 13400 | 90 | 270.9 | 7027 | -773.28 | -7626.61
| 13500 | 90 | 270.9 | 7027 | -771.71 | -7726.6
| 13600 | 90 | 270.9 | 7027 | -770.13 | -7826.59
| 13700 | 90 | 270.9 | 7027 | -768.56 | -7926.58
| 13800 | 90 | 270.9 | 7027 | -766.99 | -8026.56
| 13900 | 90 | 270.9 | 7027 | -765.42 | -8126.55
| 14000 | 90 | 270.9 | 7027 | -763.84 | -8226.54
| 14100 | 90 | 270.9 | 7027 | -762.27 | -8326.53
| 14200 | 90 | 270.9 | 7027 | -760.7 | -8426.51
| 14300 | 90 | 270.9 | 7027 | -759.13 | -8526.5
| 14400 | 90 | 270.9 | 7027 | -757.55 | -8626.49
| 14500 | 90 | 270.9 | 7027 | -755.98 | -8726.48
| 14600 | 90 | 270.9 | 7027 | -754.41 | -8826.47
| 14601.97 | 90 | 270.9 | 7027 | -754.38 | -8828.44

## Lookup (hidden)
North Reference | RetunValue | Grid Type | ReturnValue | Deviation Indicator | ReturnValue
| 2 |  | 0 |  | 4
True |  | SPCS-Colorado Central-NAD27 |  | Directional
Grid |  | SPCS-Colorado Central-NAD83 |  | High Angle
|  | SPCS-Colorado North-NAD27 |  | Horizontal
SPCS-Colorado North-NAD83
SPCS-Colorado South-NAD27
SPCS-Colorado South-NAD83
UTM-Zone 12 NAD27
UTM-Zone 12 NAD83
UTM-Zone 13 NAD27
UTM-Zone 13 NAD83