## Data
Header Information | measured depth (ft) | inclination (°) | azimuth (°) | true vertical depth (ft) | northing +N/-S (ft) | easting +E/-W (ft)
Operator Name | 0 | 0 | 0 | 0 | 0 | 0
Kerr-Mcgee | 100 | 0 | 0 | 100 | 0 | 0
Operator Number | 200 | 0 | 0 | 200 | 0 | 0
47120 | 300 | 0 | 0 | 300 | 0 | 0
Well Name and Number | 400 | 0 | 0 | 400 | 0 | 0
JESTER 41N-A14HZ | 500 | 0 | 0 | 500 | 0 | 0
API Number (if available) | 600 | 0 | 0 | 600 | 0 | 0
05-123-41346 | 700 | 0 | 0 | 700 | 0 | 0
Location: QQ SEC TWP RGE | 800 | 0 | 0 | 800 | 0 | 0
SWNW Sec 15-T3N-R67W | 900 | 0 | 0 | 900 | 0 | 0
Citing Type: Planned or Actual | 1000 | 0 | 0 | 1000 | 0 | 0
Planned | 1100 | 0 | 0 | 1100 | 0 | 0
Deviation Indicator | 1200 | 0 | 0 | 1200 | 0 | 0
Horizontal | 1300 | 0 | 0 | 1300 | 0 | 0
North Reference | 1400 | 0 | 0 | 1400 | 0 | 0
True | 1500 | 0 | 0 | 1500 | 0 | 0
Grid Type | 1600 | 0 | 0 | 1600 | 0 | 0
#VALUE! | 1700 | 0 | 0 | 1700 | 0 | 0
| 1800 | 0 | 0 | 1800 | 0 | 0
| 1900 | 0 | 0 | 1900 | 0 | 0
| 2000 | 0 | 0 | 2000 | 0 | 0
| 2100 | 0 | 0 | 2100 | 0 | 0
| 2200 | 0 | 0 | 2200 | 0 | 0
| 2300 | 0 | 0 | 2300 | 0 | 0
| 2400 | 0 | 0 | 2400 | 0 | 0
| 2500 | 0 | 0 | 2500 | 0 | 0
| 2600 | 0 | 0 | 2600 | 0 | 0
| 2700 | 0 | 0 | 2700 | 0 | 0
| 2800 | 0 | 0 | 2800 | 0 | 0
| 2900 | 0 | 0 | 2900 | 0 | 0
| 3000 | 0 | 0 | 3000 | 0 | 0
| 3100 | 0 | 0 | 3100 | 0 | 0
| 3200 | 0 | 0 | 3200 | 0 | 0
| 3300 | 0 | 0 | 3300 | 0 | 0
| 3400 | 0 | 0 | 3400 | 0 | 0
| 3500 | 0 | 0 | 3500 | 0 | 0
| 3600 | 0 | 0 | 3600 | 0 | 0
| 3700 | 0 | 0 | 3700 | 0 | 0
| 3800 | 0 | 0 | 3800 | 0 | 0
| 3900 | 0 | 0 | 3900 | 0 | 0
| 4000 | 0 | 0 | 4000 | 0 | 0
| 4100 | 0 | 0 | 4100 | 0 | 0
| 4200 | 0 | 0 | 4200 | 0 | 0
| 4250 | 0 | 0 | 4250 | 0 | 0
| 4300 | 0.75 | 180 | 4300 | -0.33 | 0
| 4400 | 2.25 | 180 | 4399.96 | -2.94 | 0
| 4500 | 3.75 | 180 | 4499.82 | -8.18 | 0
| 4600 | 5.25 | 180 | 4599.51 | -16.02 | 0
| 4700 | 6.75 | 180 | 4698.96 | -26.48 | 0
| 4800 | 8.25 | 180 | 4798.1 | -39.53 | 0
| 4900 | 9.75 | 180 | 4896.87 | -55.17 | 0
| 4916.67 | 10 | 180 | 4913.29 | -58.03 | 0
| 5000 | 10 | 180 | 4995.35 | -72.5 | 0
| 5100 | 10 | 180 | 5093.84 | -89.87 | 0
| 5116.67 | 10 | 180 | 5110.25 | -92.76 | 0
| 5200 | 8.3333 | 180 | 5192.51 | -106.03 | 0
| 5300 | 6.3333 | 180 | 5291.69 | -118.8 | 0
| 5400 | 4.3333 | 180 | 5391.25 | -128.09 | 0
| 5500 | 2.3333 | 180 | 5491.08 | -133.91 | 0
| 5600 | 0.3333 | 180 | 5591.05 | -136.23 | 0
| 5616.67 | 0 | 0 | 5607.71 | -136.28 | 0
| 5700 | 0 | 0 | 5691.05 | -136.28 | 0
| 5800 | 0 | 0 | 5791.05 | -136.28 | 0
| 5900 | 0 | 0 | 5891.05 | -136.28 | 0
| 6000 | 0 | 0 | 5991.05 | -136.28 | 0
| 6100 | 0 | 0 | 6091.05 | -136.28 | 0
| 6200 | 0 | 0 | 6191.05 | -136.28 | 0
| 6300 | 0 | 0 | 6291.05 | -136.28 | 0
| 6359 | 0 | 0 | 6350.04 | -136.28 | 0
| 6400 | 4.1003 | 91.4533 | 6391.01 | -136.32 | 1.47
| 6450 | 9.1003 | 91.4533 | 6440.67 | -136.47 | 7.21
| 6500 | 14.1003 | 91.4533 | 6489.63 | -136.72 | 17.26
| 6550 | 19.1003 | 91.4533 | 6537.53 | -137.08 | 31.53
| 6600 | 24.1003 | 91.4533 | 6584 | -137.55 | 49.93
| 6650 | 29.1003 | 91.4533 | 6628.7 | -138.12 | 72.3
| 6700 | 34.1003 | 91.4533 | 6671.27 | -138.78 | 98.48
| 6750 | 39.1003 | 91.4533 | 6711.4 | -139.54 | 128.28
| 6800 | 44.1003 | 91.4533 | 6748.78 | -140.38 | 161.45
| 6850 | 49.1003 | 91.4533 | 6783.12 | -141.3 | 197.76
| 6900 | 54.1003 | 91.4533 | 6814.17 | -142.29 | 236.92
| 6950 | 59.1003 | 91.4533 | 6841.68 | -143.35 | 278.63
| 7000 | 64.1003 | 91.4533 | 6865.45 | -144.47 | 322.59
| 7050 | 69.1003 | 91.4533 | 6885.31 | -145.63 | 368.45
| 7100 | 74.1003 | 91.4533 | 6901.08 | -146.83 | 415.86
| 7150 | 79.1003 | 91.4533 | 6912.67 | -148.07 | 464.47
| 7200 | 84.1003 | 91.4533 | 6919.97 | -149.32 | 513.9
| 7250 | 89.1003 | 91.4533 | 6922.93 | -150.59 | 563.78
| 7256.32 | 89.7324 | 91.4533 | 6923 | -150.75 | 570.1
| 7300 | 89.7324 | 91.4533 | 6923.2 | -151.85 | 613.76
| 7400 | 89.7324 | 91.4533 | 6923.67 | -154.39 | 713.73
| 7500 | 89.7324 | 91.4533 | 6924.13 | -156.93 | 813.7
| 7600 | 89.7324 | 91.4533 | 6924.6 | -159.46 | 913.66
| 7700 | 89.7324 | 91.4533 | 6925.07 | -162 | 1013.63
| 7800 | 89.7324 | 91.4533 | 6925.54 | -164.53 | 1113.6
| 7900 | 89.7324 | 91.4533 | 6926 | -167.07 | 1213.56
| 8000 | 89.7324 | 91.4533 | 6926.47 | -169.61 | 1313.53
| 8100 | 89.7324 | 91.4533 | 6926.94 | -172.14 | 1413.5
| 8200 | 89.7324 | 91.4533 | 6927.4 | -174.68 | 1513.46
| 8300 | 89.7324 | 91.4533 | 6927.87 | -177.21 | 1613.43
| 8400 | 89.7324 | 91.4533 | 6928.34 | -179.75 | 1713.4
| 8500 | 89.7324 | 91.4533 | 6928.8 | -182.29 | 1813.36
| 8600 | 89.7324 | 91.4533 | 6929.27 | -184.82 | 1913.33
| 8700 | 89.7324 | 91.4533 | 6929.74 | -187.36 | 2013.3
| 8800 | 89.7324 | 91.4533 | 6930.21 | -189.89 | 2113.26
| 8900 | 89.7324 | 91.4533 | 6930.67 | -192.43 | 2213.23
| 9000 | 89.7324 | 91.4533 | 6931.14 | -194.97 | 2313.2
| 9100 | 89.7324 | 91.4533 | 6931.61 | -197.5 | 2413.16
| 9200 | 89.7324 | 91.4533 | 6932.07 | -200.04 | 2513.13
| 9300 | 89.7324 | 91.4533 | 6932.54 | -202.58 | 2613.1
| 9400 | 89.7324 | 91.4533 | 6933.01 | -205.11 | 2713.06
| 9500 | 89.7324 | 91.4533 | 6933.48 | -207.65 | 2813.03
| 9600 | 89.7324 | 91.4533 | 6933.94 | -210.18 | 2913
| 9700 | 89.7324 | 91.4533 | 6934.41 | -212.72 | 3012.97
| 9800 | 89.7324 | 91.4533 | 6934.88 | -215.26 | 3112.93
| 9900 | 89.7324 | 91.4533 | 6935.34 | -217.79 | 3212.9
| 10000 | 89.7324 | 91.4533 | 6935.81 | -220.33 | 3312.87
| 10100 | 89.7324 | 91.4533 | 6936.28 | -222.86 | 3412.83
| 10200 | 89.7324 | 91.4533 | 6936.75 | -225.4 | 3512.8
| 10300 | 89.7324 | 91.4533 | 6937.21 | -227.94 | 3612.77
| 10400 | 89.7324 | 91.4533 | 6937.68 | -230.47 | 3712.73
| 10500 | 89.7324 | 91.4533 | 6938.15 | -233.01 | 3812.7
| 10600 | 89.7324 | 91.4533 | 6938.61 | -235.54 | 3912.67
| 10682.62 | 89.7324 | 91.4533 | 6939 | -237.64 | 3995.26
| 10700.81 | 88.1169 | 90.6181 | 6939.34 | -237.97 | 4013.44
| 10800 | 88.1169 | 90.6181 | 6942.6 | -239.04 | 4112.57
| 10900 | 88.1169 | 90.6181 | 6945.89 | -240.12 | 4212.51
| 11000 | 88.1169 | 90.6181 | 6949.17 | -241.19 | 4312.45
| 11100 | 88.1169 | 90.6181 | 6952.46 | -242.27 | 4412.39
| 11200 | 88.1169 | 90.6181 | 6955.74 | -243.35 | 4512.33
| 11300 | 88.1169 | 90.6181 | 6959.03 | -244.43 | 4612.27
| 11400 | 88.1169 | 90.6181 | 6962.32 | -245.51 | 4712.21
| 11500 | 88.1169 | 90.6181 | 6965.6 | -246.59 | 4812.15
| 11600 | 88.1169 | 90.6181 | 6968.89 | -247.66 | 4912.09
| 11700 | 88.1169 | 90.6181 | 6972.17 | -248.74 | 5012.03
| 11800 | 88.1169 | 90.6181 | 6975.46 | -249.82 | 5111.97
| 11900 | 88.1169 | 90.6181 | 6978.75 | -250.9 | 5211.91
| 12000 | 88.1169 | 90.6181 | 6982.03 | -251.98 | 5311.85
| 12100 | 88.1169 | 90.6181 | 6985.32 | -253.06 | 5411.79
| 12200 | 88.1169 | 90.6181 | 6988.6 | -254.13 | 5511.73
| 12300 | 88.1169 | 90.6181 | 6991.89 | -255.21 | 5611.67
| 12400 | 88.1169 | 90.6181 | 6995.18 | -256.29 | 5711.61
| 12500 | 88.1169 | 90.6181 | 6998.46 | -257.37 | 5811.56
| 12600 | 88.1169 | 90.6181 | 7001.75 | -258.45 | 5911.5
| 12700 | 88.1169 | 90.6181 | 7005.03 | -259.53 | 6011.44
| 12800 | 88.1169 | 90.6181 | 7008.32 | -260.6 | 6111.38
| 12900 | 88.1169 | 90.6181 | 7011.61 | -261.68 | 6211.32
| 13000 | 88.1169 | 90.6181 | 7014.89 | -262.76 | 6311.26
| 13100 | 88.1169 | 90.6181 | 7018.18 | -263.84 | 6411.2
| 13200 | 88.1169 | 90.6181 | 7021.46 | -264.92 | 6511.14
| 13300 | 88.1169 | 90.6181 | 7024.75 | -265.99 | 6611.08
| 13400 | 88.1169 | 90.6181 | 7028.04 | -267.07 | 6711.02
| 13500 | 88.1169 | 90.6181 | 7031.32 | -268.15 | 6810.96
| 13600 | 88.1169 | 90.6181 | 7034.61 | -269.23 | 6910.9
| 13700 | 88.1169 | 90.6181 | 7037.89 | -270.31 | 7010.84
| 13800 | 88.1169 | 90.6181 | 7041.18 | -271.39 | 7110.78
| 13900 | 88.1169 | 90.6181 | 7044.47 | -272.46 | 7210.72
| 14000 | 88.1169 | 90.6181 | 7047.75 | -273.54 | 7310.66
| 14100 | 88.1169 | 90.6181 | 7051.04 | -274.62 | 7410.6
| 14200 | 88.1169 | 90.6181 | 7054.32 | -275.7 | 7510.54
| 14300 | 88.1169 | 90.6181 | 7057.61 | -276.78 | 7610.48
| 14400 | 88.1169 | 90.6181 | 7060.9 | -277.86 | 7710.42
| 14500 | 88.1169 | 90.6181 | 7064.18 | -278.93 | 7810.36
| 14600 | 88.1169 | 90.6181 | 7067.47 | -280.01 | 7910.3
| 14700 | 88.1169 | 90.6181 | 7070.75 | -281.09 | 8010.24
| 14800 | 88.1169 | 90.6181 | 7074.04 | -282.17 | 8110.18
| 14900 | 88.1169 | 90.6181 | 7077.32 | -283.25 | 8210.12
| 15000 | 88.1169 | 90.6181 | 7080.61 | -284.33 | 8310.06
| 15100 | 88.1169 | 90.6181 | 7083.9 | -285.4 | 8410
| 15200 | 88.1169 | 90.6181 | 7087.18 | -286.48 | 8509.94
| 15300 | 88.1169 | 90.6181 | 7090.47 | -287.56 | 8609.88
| 15400 | 88.1169 | 90.6181 | 7093.75 | -288.64 | 8709.82
| 15500 | 88.1169 | 90.6181 | 7097.04 | -289.72 | 8809.76
| 15600 | 88.1169 | 90.6181 | 7100.33 | -290.8 | 8909.7
| 15700 | 88.1169 | 90.6181 | 7103.61 | -291.87 | 9009.64
| 15800 | 88.1169 | 90.6181 | 7106.9 | -292.95 | 9109.58
| 15900 | 88.1169 | 90.6181 | 7110.18 | -294.03 | 9209.52
| 16000 | 88.1169 | 90.6181 | 7113.47 | -295.11 | 9309.46
| 16100 | 88.1169 | 90.6181 | 7116.76 | -296.19 | 9409.4
| 16200 | 88.1169 | 90.6181 | 7120.04 | -297.26 | 9509.34
| 16300 | 88.1169 | 90.6181 | 7123.33 | -298.34 | 9609.28
| 16400 | 88.1169 | 90.6181 | 7126.61 | -299.42 | 9709.22
| 16500 | 88.1169 | 90.6181 | 7129.9 | -300.5 | 9809.16
| 16600 | 88.1169 | 90.6181 | 7133.19 | -301.58 | 9909.1
| 16700 | 88.1169 | 90.6181 | 7136.47 | -302.66 | 10009.04
| 16800 | 88.1169 | 90.6181 | 7139.76 | -303.73 | 10108.98
| 16868.23 | 88.1169 | 90.6181 | 7142 | -304.47 | 10177.17

## Lookup (hidden)
North Reference | RetunValue | Grid Type | ReturnValue | Deviation Indicator | ReturnValue
| 2 |  | 0 |  | 4
True |  | SPCS-Colorado Central-NAD27 |  | Directional
Grid |  | SPCS-Colorado Central-NAD83 |  | High Angle
|  | SPCS-Colorado North-NAD27 |  | Horizontal
SPCS-Colorado North-NAD83
SPCS-Colorado South-NAD27
SPCS-Colorado South-NAD83
UTM-Zone 12 NAD27
UTM-Zone 12 NAD83
UTM-Zone 13 NAD27
UTM-Zone 13 NAD83