## Data
Header Information | measured depth (ft) | inclination (°) | azimuth (°) | true vertical depth (ft) | northing +N/-S (ft) | easting +E/-W (ft)
Operator Name | 0 | 0 | 0 | 0 | 0 | 0
Kerr-Mcgee | 100 | 0 | 0 | 100 | 0 | 0
Operator Number | 200 | 0 | 0 | 200 | 0 | 0
47120 | 300 | 0 | 0 | 300 | 0 | 0
Well Name and Number | 400 | 0 | 0 | 400 | 0 | 0
Viper Pyro 26N2-14HZ | 500 | 0 | 0 | 500 | 0 | 0
API Number (if available) | 600 | 0 | 0 | 600 | 0 | 0
05-123-41427 | 700 | 0 | 0 | 700 | 0 | 0
Location: QQ SEC TWP RGE | 800 | 0 | 0 | 800 | 0 | 0
NWNW Sec 15-T3N-R67W | 900 | 0 | 0 | 900 | 0 | 0
Citing Type: Planned or Actual | 1000 | 0 | 0 | 1000 | 0 | 0
Planned | 1100 | 0 | 0 | 1100 | 0 | 0
Deviation Indicator | 1200 | 0 | 0 | 1200 | 0 | 0
Horizontal | 1300 | 0 | 0 | 1300 | 0 | 0
North Reference | 1400 | 0 | 0 | 1400 | 0 | 0
True | 1500 | 0 | 0 | 1500 | 0 | 0
Grid Type | 1600 | 0 | 0 | 1600 | 0 | 0
#VALUE! | 1700 | 0 | 0 | 1700 | 0 | 0
| 1800 | 0 | 0 | 1800 | 0 | 0
| 1900 | 0 | 0 | 1900 | 0 | 0
| 2000 | 0 | 0 | 2000 | 0 | 0
| 2100 | 0 | 0 | 2100 | 0 | 0
| 2185 | 0 | 0 | 2185 | 0 | 0
| 2200 | 0.3 | 0 | 2200 | 0.04 | 0
| 2300 | 2.3 | 0 | 2299.97 | 2.31 | 0
| 2400 | 4.3 | 0 | 2399.8 | 8.06 | 0
| 2500 | 6.3 | 0 | 2499.37 | 17.3 | 0
| 2600 | 8.3 | 0 | 2598.55 | 30.01 | 0
| 2685 | 10 | 0 | 2682.47 | 43.52 | 0
| 2700 | 10 | 0 | 2697.24 | 46.13 | 0
| 2800 | 10 | 0 | 2795.72 | 63.49 | 0
| 2900 | 10 | 0 | 2894.2 | 80.86 | 0
| 3000 | 10 | 0 | 2992.68 | 98.22 | 0
| 3100 | 10 | 0 | 3091.16 | 115.59 | 0
| 3200 | 10 | 0 | 3189.64 | 132.95 | 0
| 3300 | 10 | 0 | 3288.12 | 150.32 | 0
| 3400 | 10 | 0 | 3386.6 | 167.68 | 0
| 3500 | 10 | 0 | 3485.08 | 185.05 | 0
| 3600 | 10 | 0 | 3583.56 | 202.41 | 0
| 3700 | 10 | 0 | 3682.05 | 219.78 | 0
| 3800 | 10 | 0 | 3780.53 | 237.14 | 0
| 3900 | 10 | 0 | 3879.01 | 254.51 | 0
| 4000 | 10 | 0 | 3977.49 | 271.87 | 0
| 4100 | 10 | 0 | 4075.97 | 289.23 | 0
| 4200 | 10 | 0 | 4174.45 | 306.6 | 0
| 4300 | 10 | 0 | 4272.93 | 323.96 | 0
| 4400 | 10 | 0 | 4371.41 | 341.33 | 0
| 4500 | 10 | 0 | 4469.89 | 358.69 | 0
| 4600 | 10 | 0 | 4568.37 | 376.06 | 0
| 4700 | 10 | 0 | 4666.85 | 393.42 | 0
| 4800 | 10 | 0 | 4765.33 | 410.79 | 0
| 4900 | 10 | 0 | 4863.81 | 428.15 | 0
| 5000 | 10 | 0 | 4962.3 | 445.52 | 0
| 5100 | 10 | 0 | 5060.78 | 462.88 | 0
| 5200 | 10 | 0 | 5159.26 | 480.25 | 0
| 5300 | 10 | 0 | 5257.74 | 497.61 | 0
| 5400 | 10 | 0 | 5356.22 | 514.98 | 0
| 5500 | 10 | 0 | 5454.7 | 532.34 | 0
| 5600 | 10 | 0 | 5553.18 | 549.71 | 0
| 5700 | 10 | 0 | 5651.66 | 567.07 | 0
| 5785 | 10 | 0 | 5735.37 | 581.83 | 0
| 5800 | 9.7 | 0 | 5750.15 | 584.4 | 0
| 5900 | 7.7 | 0 | 5848.99 | 599.52 | 0
| 6000 | 5.7 | 0 | 5948.3 | 611.19 | 0
| 6100 | 3.7 | 0 | 6047.96 | 619.38 | 0
| 6200 | 1.7 | 0 | 6147.85 | 624.09 | 0
| 6285 | 0 | 0 | 6232.83 | 625.35 | 0
| 6300 | 0 | 0 | 6247.83 | 625.35 | 0
| 6385.23 | 0 | 0 | 6333.06 | 625.35 | 0
| 6400 | 1.477 | 91.0097 | 6347.83 | 625.35 | 0.19
| 6450 | 6.477 | 91.0097 | 6397.7 | 625.29 | 3.66
| 6500 | 11.477 | 91.0097 | 6447.07 | 625.15 | 11.45
| 6550 | 16.477 | 91.0097 | 6495.57 | 624.94 | 23.53
| 6600 | 21.477 | 91.0097 | 6542.84 | 624.65 | 39.78
| 6650 | 26.477 | 91.0097 | 6588.51 | 624.3 | 60.09
| 6700 | 31.477 | 91.0097 | 6632.24 | 623.87 | 84.3
| 6750 | 36.477 | 91.0097 | 6673.69 | 623.38 | 112.23
| 6800 | 41.477 | 91.0097 | 6712.55 | 622.82 | 143.66
| 6850 | 46.477 | 91.0097 | 6748.52 | 622.21 | 178.37
| 6900 | 51.477 | 91.0097 | 6781.32 | 621.55 | 216.07
| 6950 | 56.477 | 91.0097 | 6810.72 | 620.83 | 256.49
| 7000 | 61.477 | 91.0097 | 6836.48 | 620.08 | 299.32
| 7050 | 66.477 | 91.0097 | 6858.41 | 619.29 | 344.23
| 7100 | 71.477 | 91.0097 | 6876.34 | 618.47 | 390.88
| 7150 | 76.477 | 91.0097 | 6890.14 | 617.62 | 438.91
| 7200 | 81.477 | 91.0097 | 6899.7 | 616.75 | 487.97
| 7250 | 86.477 | 91.0097 | 6904.94 | 615.88 | 537.67
| 7280.18 | 89.4947 | 91.0097 | 6906 | 615.35 | 567.82
| 7300 | 89.4947 | 91.0097 | 6906.18 | 615 | 587.64
| 7400 | 89.4947 | 91.0097 | 6907.06 | 613.24 | 687.62
| 7500 | 89.4947 | 91.0097 | 6907.94 | 611.47 | 787.6
| 7600 | 89.4947 | 91.0097 | 6908.82 | 609.71 | 887.58
| 7700 | 89.4947 | 91.0097 | 6909.7 | 607.95 | 987.56
| 7800 | 89.4947 | 91.0097 | 6910.58 | 606.19 | 1087.54
| 7900 | 89.4947 | 91.0097 | 6911.47 | 604.43 | 1187.52
| 8000 | 89.4947 | 91.0097 | 6912.35 | 602.66 | 1287.5
| 8100 | 89.4947 | 91.0097 | 6913.23 | 600.9 | 1387.48
| 8200 | 89.4947 | 91.0097 | 6914.11 | 599.14 | 1487.46
| 8300 | 89.4947 | 91.0097 | 6914.99 | 597.38 | 1587.44
| 8400 | 89.4947 | 91.0097 | 6915.88 | 595.62 | 1687.42
| 8500 | 89.4947 | 91.0097 | 6916.76 | 593.85 | 1787.4
| 8600 | 89.4947 | 91.0097 | 6917.64 | 592.09 | 1887.38
| 8700 | 89.4947 | 91.0097 | 6918.52 | 590.33 | 1987.36
| 8800 | 89.4947 | 91.0097 | 6919.4 | 588.57 | 2087.34
| 8900 | 89.4947 | 91.0097 | 6920.29 | 586.81 | 2187.33
| 9000 | 89.4947 | 91.0097 | 6921.17 | 585.04 | 2287.31
| 9100 | 89.4947 | 91.0097 | 6922.05 | 583.28 | 2387.29
| 9200 | 89.4947 | 91.0097 | 6922.93 | 581.52 | 2487.27
| 9300 | 89.4947 | 91.0097 | 6923.81 | 579.76 | 2587.25
| 9400 | 89.4947 | 91.0097 | 6924.7 | 578 | 2687.23
| 9500 | 89.4947 | 91.0097 | 6925.58 | 576.23 | 2787.21
| 9600 | 89.4947 | 91.0097 | 6926.46 | 574.47 | 2887.19
| 9700 | 89.4947 | 91.0097 | 6927.34 | 572.71 | 2987.17
| 9800 | 89.4947 | 91.0097 | 6928.22 | 570.95 | 3087.15
| 9900 | 89.4947 | 91.0097 | 6929.11 | 569.19 | 3187.13
| 10000 | 89.4947 | 91.0097 | 6929.99 | 567.42 | 3287.11
| 10100 | 89.4947 | 91.0097 | 6930.87 | 565.66 | 3387.09
| 10200 | 89.4947 | 91.0097 | 6931.75 | 563.9 | 3487.07
| 10300 | 89.4947 | 91.0097 | 6932.63 | 562.14 | 3587.05
| 10400 | 89.4947 | 91.0097 | 6933.51 | 560.38 | 3687.03
| 10500 | 89.4947 | 91.0097 | 6934.4 | 558.61 | 3787.01
| 10600 | 89.4947 | 91.0097 | 6935.28 | 556.85 | 3887
| 10700 | 89.4947 | 91.0097 | 6936.16 | 555.09 | 3986.98
| 10800 | 89.4947 | 91.0097 | 6937.04 | 553.33 | 4086.96
| 10900 | 89.4947 | 91.0097 | 6937.92 | 551.57 | 4186.94
| 11000 | 89.4947 | 91.0097 | 6938.81 | 549.8 | 4286.92
| 11100 | 89.4947 | 91.0097 | 6939.69 | 548.04 | 4386.9
| 11200 | 89.4947 | 91.0097 | 6940.57 | 546.28 | 4486.88
| 11300 | 89.4947 | 91.0097 | 6941.45 | 544.52 | 4586.86
| 11400 | 89.4947 | 91.0097 | 6942.33 | 542.76 | 4686.84
| 11500 | 89.4947 | 91.0097 | 6943.22 | 540.99 | 4786.82
| 11600 | 89.4947 | 91.0097 | 6944.1 | 539.23 | 4886.8
| 11700 | 89.4947 | 91.0097 | 6944.98 | 537.47 | 4986.78
| 11800 | 89.4947 | 91.0097 | 6945.86 | 535.71 | 5086.76
| 11900 | 89.4947 | 91.0097 | 6946.74 | 533.95 | 5186.74
| 12000 | 89.4947 | 91.0097 | 6947.63 | 532.18 | 5286.72
| 12100 | 89.4947 | 91.0097 | 6948.51 | 530.42 | 5386.7
| 12200 | 89.4947 | 91.0097 | 6949.39 | 528.66 | 5486.68
| 12300 | 89.4947 | 91.0097 | 6950.27 | 526.9 | 5586.67
| 12400 | 89.4947 | 91.0097 | 6951.15 | 525.14 | 5686.65
| 12500 | 89.4947 | 91.0097 | 6952.04 | 523.37 | 5786.63
| 12600 | 89.4947 | 91.0097 | 6952.92 | 521.61 | 5886.61
| 12700 | 89.4947 | 91.0097 | 6953.8 | 519.85 | 5986.59
| 12800 | 89.4947 | 91.0097 | 6954.68 | 518.09 | 6086.57
| 12900 | 89.4947 | 91.0097 | 6955.56 | 516.33 | 6186.55
| 13000 | 89.4947 | 91.0097 | 6956.45 | 514.56 | 6286.53
| 13100 | 89.4947 | 91.0097 | 6957.33 | 512.8 | 6386.51
| 13200 | 89.4947 | 91.0097 | 6958.21 | 511.04 | 6486.49
| 13300 | 89.4947 | 91.0097 | 6959.09 | 509.28 | 6586.47
| 13400 | 89.4947 | 91.0097 | 6959.97 | 507.52 | 6686.45
| 13500 | 89.4947 | 91.0097 | 6960.85 | 505.75 | 6786.43
| 13600 | 89.4947 | 91.0097 | 6961.74 | 503.99 | 6886.41
| 13700 | 89.4947 | 91.0097 | 6962.62 | 502.23 | 6986.39
| 13800 | 89.4947 | 91.0097 | 6963.5 | 500.47 | 7086.37
| 13900 | 89.4947 | 91.0097 | 6964.38 | 498.71 | 7186.35
| 14000 | 89.4947 | 91.0097 | 6965.26 | 496.94 | 7286.34
| 14100 | 89.4947 | 91.0097 | 6966.15 | 495.18 | 7386.32
| 14200 | 89.4947 | 91.0097 | 6967.03 | 493.42 | 7486.3
| 14300 | 89.4947 | 91.0097 | 6967.91 | 491.66 | 7586.28
| 14400 | 89.4947 | 91.0097 | 6968.79 | 489.9 | 7686.26
| 14423.58 | 89.4947 | 91.0097 | 6969 | 489.48 | 7709.83
| 14496.52 | 88.0358 | 91.0097 | 6970.57 | 488.19 | 7782.74
| 14500 | 88.0358 | 91.0097 | 6970.69 | 488.13 | 7786.22
| 14600 | 88.0358 | 91.0097 | 6974.12 | 486.37 | 7886.15
| 14700 | 88.0358 | 91.0097 | 6977.55 | 484.61 | 7986.07
| 14800 | 88.0358 | 91.0097 | 6980.97 | 482.85 | 8086
| 14900 | 88.0358 | 91.0097 | 6984.4 | 481.09 | 8185.92
| 15000 | 88.0358 | 91.0097 | 6987.83 | 479.33 | 8285.85
| 15100 | 88.0358 | 91.0097 | 6991.26 | 477.57 | 8385.77
| 15200 | 88.0358 | 91.0097 | 6994.68 | 475.81 | 8485.7
| 15300 | 88.0358 | 91.0097 | 6998.11 | 474.04 | 8585.63
| 15400 | 88.0358 | 91.0097 | 7001.54 | 472.28 | 8685.55
| 15500 | 88.0358 | 91.0097 | 7004.97 | 470.52 | 8785.48
| 15600 | 88.0358 | 91.0097 | 7008.39 | 468.76 | 8885.4
| 15700 | 88.0358 | 91.0097 | 7011.82 | 467 | 8985.33
| 15800 | 88.0358 | 91.0097 | 7015.25 | 465.24 | 9085.25
| 15900 | 88.0358 | 91.0097 | 7018.68 | 463.48 | 9185.18
| 16000 | 88.0358 | 91.0097 | 7022.1 | 461.72 | 9285.11
| 16100 | 88.0358 | 91.0097 | 7025.53 | 459.95 | 9385.03
| 16200 | 88.0358 | 91.0097 | 7028.96 | 458.19 | 9484.96
| 16300 | 88.0358 | 91.0097 | 7032.39 | 456.43 | 9584.88
| 16400 | 88.0358 | 91.0097 | 7035.81 | 454.67 | 9684.81
| 16500 | 88.0358 | 91.0097 | 7039.24 | 452.91 | 9784.73
| 16600 | 88.0358 | 91.0097 | 7042.67 | 451.15 | 9884.66
| 16700 | 88.0358 | 91.0097 | 7046.09 | 449.39 | 9984.59
| 16800 | 88.0358 | 91.0097 | 7049.52 | 447.63 | 10084.51
| 16872.29 | 88.0358 | 91.0097 | 7052 | 446.35 | 10156.74

## Lookup (hidden)
North Reference | RetunValue | Grid Type | ReturnValue | Deviation Indicator | ReturnValue
| 2 |  | 0 |  | 4
True |  | SPCS-Colorado Central-NAD27 |  | Directional
Grid |  | SPCS-Colorado Central-NAD83 |  | High Angle
|  | SPCS-Colorado North-NAD27 |  | Horizontal
SPCS-Colorado North-NAD83
SPCS-Colorado South-NAD27
SPCS-Colorado South-NAD83
UTM-Zone 12 NAD27
UTM-Zone 12 NAD83
UTM-Zone 13 NAD27
UTM-Zone 13 NAD83