## Data
Header Information | measured depth (ft) | inclination (°) | azimuth (°) | true vertical depth (ft) | northing +N/-S (ft) | easting +E/-W (ft)
Operator Name | 0 | 0 | 0 | 0 | 0 | 0
BP | 100 | 0 | 0 | 100 | 0 | 0
Operator Number | 150 | 0 | 0 | 150 | 0 | 0
1000 | 200 | 1.5 | 281 | 199.99 | 0.12 | -0.64
Well Name and Number | 300 | 4.5 | 281 | 299.85 | 1.12 | -5.78
Seibel B 2 | 400 | 7.5 | 281 | 399.29 | 3.12 | -16.04
API Number (if available) | 500 | 10.5 | 281 | 498.04 | 6.1 | -31.39
| 600 | 13.5 | 281 | 595.85 | 10.07 | -51.8
Location: QQ SEC TWP RGE | 700 | 16.5 | 281 | 692.43 | 15.01 | -77.2
SENE Sec 17 T32N R05W | 719.06 | 17.07 | 281 | 710.68 | 16.06 | -82.61
Citing Type: Planned or Actual | 800 | 17.07 | 281 | 788.05 | 20.6 | -105.93
Planned | 900 | 17.07 | 281 | 883.64 | 26.2 | -134.75
Deviation Indicator | 1000 | 17.07 | 281 | 979.24 | 31.81 | -163.56
| 1100 | 17.07 | 281 | 1074.83 | 37.41 | -192.38
North Reference | 1200 | 17.07 | 281 | 1170.43 | 43.02 | -221.2
| 1300 | 17.07 | 281 | 1266.02 | 48.62 | -250.02
Grid Type | 1400 | 17.07 | 281 | 1361.61 | 54.22 | -278.83
| 1500 | 17.07 | 281 | 1457.21 | 59.83 | -307.65
| 1600 | 17.07 | 281 | 1552.8 | 65.43 | -336.47
| 1700 | 17.07 | 281 | 1648.39 | 71.03 | -365.29
| 1800 | 17.07 | 281 | 1743.99 | 76.64 | -394.1
| 1900 | 17.07 | 281 | 1839.58 | 82.24 | -422.92
| 1943.52 | 17.07 | 281 | 1881.18 | 84.68 | -435.46
| 2000 | 15.66 | 281 | 1935.37 | 87.72 | -451.08
| 2100 | 13.16 | 281 | 2032.22 | 92.47 | -475.51
| 2200 | 10.66 | 281 | 2130.06 | 96.41 | -495.77
| 2300 | 8.16 | 281 | 2228.71 | 99.53 | -511.81
| 2400 | 5.66 | 281 | 2327.97 | 101.83 | -523.62
| 2440.88 | 4.64 | 281 | 2368.69 | 102.53 | -527.22
| 2450 | 6.46 | 280.44 | 2377.76 | 102.69 | -528.09
| 2475 | 11.46 | 279.81 | 2402.45 | 103.37 | -531.92
| 2500 | 16.46 | 279.56 | 2426.7 | 104.38 | -537.87
| 2525 | 21.46 | 279.42 | 2450.34 | 105.72 | -545.88
| 2550 | 26.46 | 279.34 | 2473.18 | 107.37 | -555.89
| 2575 | 31.46 | 279.28 | 2495.05 | 109.33 | -567.83
| 2600 | 36.46 | 279.23 | 2515.78 | 111.57 | -581.61
| 2625 | 41.46 | 279.19 | 2535.21 | 114.09 | -597.12
| 2650 | 46.46 | 279.16 | 2553.2 | 116.85 | -614.25
| 2675 | 51.46 | 279.14 | 2569.61 | 119.85 | -632.86
| 2700 | 56.46 | 279.12 | 2584.31 | 123.06 | -652.81
| 2725 | 61.46 | 279.1 | 2597.2 | 126.45 | -673.95
| 2750 | 66.46 | 279.08 | 2608.17 | 130 | -696.13
| 2775 | 71.46 | 279.07 | 2617.15 | 133.67 | -719.16
| 2800 | 76.46 | 279.05 | 2624.05 | 137.46 | -742.88
| 2825 | 81.46 | 279.04 | 2628.84 | 141.31 | -767.1
| 2850 | 86.46 | 279.02 | 2631.47 | 145.21 | -791.65
| 2870.2 | 90.5 | 279.01 | 2632 | 148.37 | -811.59
| 2900 | 90.5 | 280.5 | 2631.74 | 153.42 | -840.96
| 2913.21 | 90.5 | 281.16 | 2631.63 | 155.91 | -853.93
| 3000 | 90.5 | 281.16 | 2630.87 | 172.7 | -939.08
| 3100 | 90.5 | 281.16 | 2630 | 192.06 | -1037.18
| 3200 | 90.5 | 281.16 | 2629.13 | 211.41 | -1135.29
| 3300 | 90.5 | 281.16 | 2628.26 | 230.77 | -1233.39
| 3400 | 90.5 | 281.16 | 2627.38 | 250.12 | -1331.5
| 3500 | 90.5 | 281.16 | 2626.51 | 269.48 | -1429.6
| 3600 | 90.5 | 281.16 | 2625.64 | 288.83 | -1527.71
| 3700 | 90.5 | 281.16 | 2624.77 | 308.18 | -1625.81
| 3800 | 90.5 | 281.16 | 2623.9 | 327.54 | -1723.92
| 3900 | 90.5 | 281.16 | 2623.02 | 346.89 | -1822.02
| 4000 | 90.5 | 281.16 | 2622.15 | 366.25 | -1920.13
| 4100 | 90.5 | 281.16 | 2621.28 | 385.6 | -2018.23
| 4200 | 90.5 | 281.16 | 2620.41 | 404.96 | -2116.34
| 4300 | 90.5 | 281.16 | 2619.54 | 424.31 | -2214.44
| 4400 | 90.5 | 281.16 | 2618.66 | 443.67 | -2312.55
| 4500 | 90.5 | 281.16 | 2617.79 | 463.02 | -2410.65
| 4600 | 90.5 | 281.16 | 2616.92 | 482.38 | -2508.76
| 4700 | 90.5 | 281.16 | 2616.05 | 501.73 | -2606.87
| 4800 | 90.5 | 281.16 | 2615.18 | 521.08 | -2704.97
| 4900 | 90.5 | 281.16 | 2614.3 | 540.44 | -2803.08
| 5000 | 90.5 | 281.16 | 2613.43 | 559.79 | -2901.18
| 5100 | 90.5 | 281.16 | 2612.56 | 579.15 | -2999.29
| 5200 | 90.5 | 281.16 | 2611.69 | 598.5 | -3097.39
| 5300 | 90.5 | 281.16 | 2610.82 | 617.86 | -3195.5
| 5400 | 90.5 | 281.16 | 2609.94 | 637.21 | -3293.6
| 5500 | 90.5 | 281.16 | 2609.07 | 656.57 | -3391.71
| 5600 | 90.5 | 281.16 | 2608.2 | 675.92 | -3489.81
| 5700 | 90.5 | 281.16 | 2607.33 | 695.27 | -3587.92
| 5800 | 90.5 | 281.16 | 2606.45 | 714.63 | -3686.02
| 5900 | 90.5 | 281.16 | 2605.58 | 733.98 | -3784.13
| 6000 | 90.5 | 281.16 | 2604.71 | 753.34 | -3882.23
| 6100 | 90.5 | 281.16 | 2603.84 | 772.69 | -3980.34
| 6200 | 90.5 | 281.16 | 2602.97 | 792.05 | -4078.44
| 6300 | 90.5 | 281.16 | 2602.09 | 811.4 | -4176.55
| 6400 | 90.5 | 281.16 | 2601.22 | 830.76 | -4274.65
| 6500 | 90.5 | 281.16 | 2600.35 | 850.11 | -4372.76
| 6540.23 | 90.5 | 281.16 | 2600 | 857.9 | -4412.23

## Lookup (hidden)
North Reference | RetunValue | Grid Type | ReturnValue | Deviation Indicator | ReturnValue
| 3 |  | 7 |  | 4
True |  | SPCS-Colorado Central-NAD27 |  | Directional
Grid |  | SPCS-Colorado Central-NAD83 |  | High Angle
|  | SPCS-Colorado North-NAD27 |  | Horizontal
SPCS-Colorado North-NAD83
SPCS-Colorado South-NAD27
SPCS-Colorado South-NAD83
UTM-Zone 12 NAD27
UTM-Zone 12 NAD83
UTM-Zone 13 NAD27
UTM-Zone 13 NAD83