## Data
Header Information | measured depth (ft) | inclination (°) | azimuth (°) | true vertical depth (ft) | northing +N/-S (ft) | easting +E/-W (ft)
Operator Name | 0 | 0 | 0 | 0 | 0 | 0
BP | 100 | 0 | 0 | 100 | 0 | 0
Operator Number | 150 | 0 | 0 | 150 | 0 | 0
1000 | 200 | 1.5 | 281 | 199.99 | 0.12 | -0.64
Well Name and Number | 300 | 4.5 | 281 | 299.85 | 1.12 | -5.78
Seibel B 2 | 400 | 7.5 | 281 | 399.29 | 3.12 | -16.04
API Number (if available) | 500 | 10.5 | 281 | 498.04 | 6.1 | -31.39
| 600 | 13.5 | 281 | 595.85 | 10.07 | -51.8
Location: QQ SEC TWP RGE | 700 | 16.5 | 281 | 692.43 | 15.01 | -77.2
SENE Sec 17 T32N R05W | 719.06 | 17.07 | 281 | 710.68 | 16.06 | -82.61
Citing Type: Planned or Actual | 800 | 17.07 | 281 | 788.05 | 20.6 | -105.93
Planned | 900 | 17.07 | 281 | 883.64 | 26.2 | -134.75
Deviation Indicator | 1000 | 17.07 | 281 | 979.24 | 31.81 | -163.56
| 1100 | 17.07 | 281 | 1074.83 | 37.41 | -192.38
North Reference | 1200 | 17.07 | 281 | 1170.43 | 43.02 | -221.2
| 1300 | 17.07 | 281 | 1266.02 | 48.62 | -250.02
Grid Type | 1400 | 17.07 | 281 | 1361.61 | 54.22 | -278.83
| 1500 | 17.07 | 281 | 1457.21 | 59.83 | -307.65
| 1600 | 17.07 | 281 | 1552.8 | 65.43 | -336.47
| 1700 | 17.07 | 281 | 1648.39 | 71.03 | -365.29
| 1800 | 17.07 | 281 | 1743.99 | 76.64 | -394.1
| 1900 | 17.07 | 281 | 1839.58 | 82.24 | -422.92
| 1943.52 | 17.07 | 281 | 1881.18 | 84.68 | -435.46
| 2000 | 15.66 | 281 | 1935.37 | 87.72 | -451.08
| 2100 | 13.16 | 281 | 2032.22 | 92.47 | -475.51
| 2200 | 10.66 | 281 | 2130.06 | 96.41 | -495.77
| 2300 | 8.16 | 281 | 2228.71 | 99.53 | -511.81
| 2400 | 5.66 | 281 | 2327.97 | 101.83 | -523.62
| 2440.88 | 4.64 | 281 | 2368.69 | 102.53 | -527.22
| 2450 | 6.46 | 280.44 | 2377.76 | 102.69 | -528.09
| 2475 | 11.46 | 279.81 | 2402.45 | 103.37 | -531.92
| 2500 | 16.46 | 279.56 | 2426.7 | 104.38 | -537.87
| 2525 | 21.46 | 279.42 | 2450.34 | 105.72 | -545.88
| 2550 | 26.46 | 279.34 | 2473.18 | 107.37 | -555.89
| 2575 | 31.46 | 279.28 | 2495.05 | 109.33 | -567.83
| 2600 | 36.46 | 279.23 | 2515.78 | 111.57 | -581.61
| 2625 | 41.46 | 279.19 | 2535.21 | 114.09 | -597.12
| 2650 | 46.46 | 279.16 | 2553.2 | 116.85 | -614.25
| 2675 | 51.46 | 279.14 | 2569.61 | 119.85 | -632.86
| 2700 | 56.46 | 279.12 | 2584.31 | 123.06 | -652.81
| 2725 | 61.46 | 279.1 | 2597.2 | 126.45 | -673.95
| 2750 | 66.46 | 279.08 | 2608.17 | 130 | -696.13
| 2775 | 71.46 | 279.07 | 2617.15 | 133.67 | -719.16
| 2800 | 76.46 | 279.05 | 2624.05 | 137.46 | -742.88
| 2825 | 81.46 | 279.04 | 2628.84 | 141.31 | -767.1
| 2850 | 86.46 | 279.02 | 2631.47 | 145.21 | -791.65
| 2870.2 | 90.5 | 279.01 | 2632 | 148.37 | -811.59
| 2900 | 90.5 | 280.5 | 2631.74 | 153.42 | -840.96
| 2913.21 | 90.5 | 281.16 | 2631.63 | 155.91 | -853.93
| 2920.2 | 90.5 | 281.16 | 2631.57 | 157.26 | -860.79
| 3000 | 90.47 | 277.17 | 2630.89 | 169.97 | -939.55
| 3100 | 90.43 | 272.17 | 2630.11 | 178.1 | -1039.18
| 3200 | 90.38 | 267.17 | 2629.41 | 177.53 | -1139.15
| 3300 | 90.33 | 262.17 | 2628.78 | 168.24 | -1238.68
| 3335.27 | 90.32 | 260.41 | 2628.58 | 162.9 | -1273.54
| 3400 | 90.32 | 260.41 | 2628.23 | 152.11 | -1337.37
| 3500 | 90.32 | 260.41 | 2627.68 | 135.45 | -1435.97
| 3600 | 90.32 | 260.41 | 2627.13 | 118.79 | -1534.57
| 3700 | 90.32 | 260.41 | 2626.58 | 102.12 | -1633.17
| 3800 | 90.32 | 260.41 | 2626.03 | 85.46 | -1731.77
| 3900 | 90.32 | 260.41 | 2625.47 | 68.79 | -1830.37
| 4000 | 90.32 | 260.41 | 2624.92 | 52.13 | -1928.97
| 4100 | 90.32 | 260.41 | 2624.37 | 35.46 | -2027.57
| 4200 | 90.32 | 260.41 | 2623.82 | 18.8 | -2126.17
| 4300 | 90.32 | 260.41 | 2623.27 | 2.13 | -2224.77
| 4400 | 90.32 | 260.41 | 2622.72 | -14.53 | -2323.37
| 4500 | 90.32 | 260.41 | 2622.17 | -31.19 | -2421.97
| 4600 | 90.32 | 260.41 | 2621.62 | -47.86 | -2520.57
| 4700 | 90.32 | 260.41 | 2621.07 | -64.52 | -2619.17
| 4800 | 90.32 | 260.41 | 2620.52 | -81.19 | -2717.77
| 4900 | 90.32 | 260.41 | 2619.97 | -97.85 | -2816.37
| 5000 | 90.32 | 260.41 | 2619.42 | -114.52 | -2914.97
| 5100 | 90.32 | 260.41 | 2618.87 | -131.18 | -3013.57
| 5200 | 90.32 | 260.41 | 2618.32 | -147.85 | -3112.17
| 5300 | 90.32 | 260.41 | 2617.77 | -164.51 | -3210.77
| 5400 | 90.32 | 260.41 | 2617.22 | -181.18 | -3309.37
| 5500 | 90.32 | 260.41 | 2616.67 | -197.84 | -3407.97
| 5600 | 90.32 | 260.41 | 2616.12 | -214.5 | -3506.57
| 5700 | 90.32 | 260.41 | 2615.57 | -231.17 | -3605.17
| 5800 | 90.32 | 260.41 | 2615.02 | -247.83 | -3703.77
| 5900 | 90.32 | 260.41 | 2614.47 | -264.5 | -3802.37
| 6000 | 90.32 | 260.41 | 2613.92 | -281.16 | -3900.97
| 6100 | 90.32 | 260.41 | 2613.37 | -297.83 | -3999.57
| 6200 | 90.32 | 260.41 | 2612.82 | -314.49 | -4098.17
| 6300 | 90.32 | 260.41 | 2612.27 | -331.16 | -4196.77
| 6400 | 90.32 | 260.41 | 2611.71 | -347.82 | -4295.37
| 6500 | 90.32 | 260.41 | 2611.16 | -364.48 | -4393.97
| 6529.87 | 90.32 | 260.41 | 2611 | -369.46 | -4423.43

## Lookup (hidden)
North Reference | RetunValue | Grid Type | ReturnValue | Deviation Indicator | ReturnValue
| 3 |  | 7 |  | 4
True |  | SPCS-Colorado Central-NAD27 |  | Directional
Grid |  | SPCS-Colorado Central-NAD83 |  | High Angle
|  | SPCS-Colorado North-NAD27 |  | Horizontal
SPCS-Colorado North-NAD83
SPCS-Colorado South-NAD27
SPCS-Colorado South-NAD83
UTM-Zone 12 NAD27
UTM-Zone 12 NAD83
UTM-Zone 13 NAD27
UTM-Zone 13 NAD83