## Data
Header Information | measured depth (ft) | inclination (°) | azimuth (°) | true vertical depth (ft) | northing +N/-S (ft) | easting +E/-W (ft)
Operator Name | 0 | 0 | 0 | 0 | 0 | 0
WPX Energy Rocky Mountain, LLC | 200 | 2.4 | 90.8833 | 199.98 | -0.03 | 1.68
Operator Number | 400 | 8.4 | 90.8833 | 399 | -0.32 | 20.49
96850 | 600 | 14.4 | 90.8833 | 594.96 | -0.93 | 59.99
Well Name and Number | 800 | 18.3786 | 90.8833 | 786.11 | -1.83 | 118.64
FEDERAL RGU 512-25-198 | 1000 | 18.3786 | 90.8833 | 975.91 | -2.8 | 181.7
API Number (if available) | 1200 | 18.3786 | 90.8833 | 1165.71 | -3.77 | 244.75
05-103-11968-00 | 1400 | 18.3786 | 90.8833 | 1355.51 | -4.75 | 307.8
Location: QQ SEC TWP RGE | 1600 | 18.3786 | 90.8833 | 1545.31 | -5.72 | 370.85
LOT 8 , Sec. 26, T1S, R98W | 1800 | 18.3786 | 90.8833 | 1735.11 | -6.69 | 433.9
Citing Type: Planned or Actual | 2000 | 18.3786 | 90.8833 | 1924.9 | -7.66 | 496.95
Actual | 2200 | 18.3786 | 90.8833 | 2114.7 | -8.63 | 560
Deviation Indicator | 2400 | 18.3786 | 90.8833 | 2304.5 | -9.61 | 623.06
Directional | 2600 | 18.3786 | 90.8833 | 2494.3 | -10.58 | 686.11
North Reference | 2800 | 18.3786 | 90.8833 | 2684.1 | -11.55 | 749.16
True | 3000 | 18.3786 | 90.8833 | 2873.9 | -12.52 | 812.21
Grid Type | 3200 | 18.3786 | 90.8833 | 3063.7 | -13.5 | 875.26
#VALUE! | 3400 | 18.3786 | 90.8833 | 3253.5 | -14.47 | 938.31
| 3600 | 18.3786 | 90.8833 | 3443.3 | -15.44 | 1001.36
| 3800 | 18.3786 | 90.8833 | 3633.09 | -16.41 | 1064.41
| 4000 | 18.3786 | 90.8833 | 3822.89 | -17.38 | 1127.47
| 4200 | 18.3786 | 90.8833 | 4012.69 | -18.36 | 1190.52
| 4400 | 18.3786 | 90.8833 | 4202.49 | -19.33 | 1253.57
| 4600 | 18.3786 | 90.8833 | 4392.29 | -20.3 | 1316.62
| 4800 | 18.3786 | 90.8833 | 4582.09 | -21.27 | 1379.67
| 5000 | 18.3786 | 90.8833 | 4771.89 | -22.24 | 1442.72
| 5200 | 18.3786 | 90.8833 | 4961.69 | -23.22 | 1505.77
| 5400 | 18.3786 | 90.8833 | 5151.48 | -24.19 | 1568.82
| 5600 | 18.3786 | 90.8833 | 5341.28 | -25.16 | 1631.88
| 5800 | 18.3786 | 90.8833 | 5531.08 | -26.13 | 1694.93
| 6000 | 18.3786 | 90.8833 | 5720.88 | -27.11 | 1757.98
| 6200 | 18.3786 | 90.8833 | 5910.68 | -28.08 | 1821.03
| 6400 | 18.3786 | 90.8833 | 6100.48 | -29.05 | 1884.08
| 6600 | 18.3786 | 90.8833 | 6290.28 | -30.02 | 1947.13
| 6800 | 18.3247 | 90.8833 | 6480.08 | -30.99 | 2010.18
| 7000 | 15.3247 | 90.8833 | 6671.49 | -31.89 | 2068.06
| 7200 | 12.3247 | 90.8833 | 6865.68 | -32.62 | 2115.84
| 7400 | 9.3247 | 90.8833 | 7062.1 | -33.2 | 2153.39
| 7600 | 6.3247 | 90.8833 | 7260.21 | -33.62 | 2180.61
| 7800 | 3.3247 | 90.8833 | 7459.48 | -33.88 | 2197.43
| 8000 | 0.3247 | 90.8833 | 7659.36 | -33.98 | 2203.79
| 8200 | 0 | 0 | 7859.36 | -33.98 | 2203.86
| 8400 | 0 | 0 | 8059.36 | -33.98 | 2203.86
| 8600 | 0 | 0 | 8259.36 | -33.98 | 2203.86
| 8800 | 0 | 0 | 8459.36 | -33.98 | 2203.86
| 9000 | 0 | 0 | 8659.36 | -33.98 | 2203.86
| 9200 | 0 | 0 | 8859.36 | -33.98 | 2203.86
| 9400 | 0 | 0 | 9059.36 | -33.98 | 2203.86
| 9600 | 0 | 0 | 9259.36 | -33.98 | 2203.86
| 9800 | 0 | 0 | 9459.36 | -33.98 | 2203.86
| 10000 | 0 | 0 | 9659.36 | -33.98 | 2203.86
| 10200 | 0 | 0 | 9859.36 | -33.98 | 2203.86
| 10400 | 0 | 0 | 10059.36 | -33.98 | 2203.86
| 10600 | 0 | 0 | 10259.36 | -33.98 | 2203.86
| 10800 | 0 | 0 | 10459.36 | -33.98 | 2203.86
| 11000 | 0 | 0 | 10659.36 | -33.98 | 2203.86
| 11200 | 0 | 0 | 10859.36 | -33.98 | 2203.86
| 11400 | 0 | 0 | 11059.36 | -33.98 | 2203.86
| 11600 | 0 | 0 | 11259.36 | -33.98 | 2203.86
| 11800 | 0 | 0 | 11459.36 | -33.98 | 2203.86
| 12000 | 0 | 0 | 11659.36 | -33.98 | 2203.86
| 12200 | 0 | 0 | 11859.36 | -33.98 | 2203.86
| 12400 | 0 | 0 | 12059.36 | -33.98 | 2203.86
| 12600 | 0 | 0 | 12259.36 | -33.98 | 2203.86
| 12800 | 0 | 0 | 12459.36 | -33.98 | 2203.86
| 13000 | 0 | 0 | 12659.36 | -33.98 | 2203.86
| 13016.64 | 0 | 0 | 12676 | -33.98 | 2203.86

## Lookup (hidden)
North Reference | RetunValue | Grid Type | ReturnValue | Deviation Indicator | ReturnValue
| 2 |  | 0 |  | 2
True |  | SPCS-Colorado Central-NAD27 |  | Directional
Grid |  | SPCS-Colorado Central-NAD83 |  | High Angle
|  | SPCS-Colorado North-NAD27 |  | Horizontal
SPCS-Colorado North-NAD83
SPCS-Colorado South-NAD27
SPCS-Colorado South-NAD83
UTM-Zone 12 NAD27
UTM-Zone 12 NAD83
UTM-Zone 13 NAD27
UTM-Zone 13 NAD83