## Data
Header Information | measured depth (ft) | inclination (°) | azimuth (°) | true vertical depth (ft) | northing +N/-S (ft) | easting +E/-W (ft)
Operator Name | 0 | 0 | 0 | 0 | 0 | 0
WPX Energy Rocky Mountain, LLC | 200 | 2.4 | 303.3614 | 199.98 | 0.92 | -1.4
Operator Number | 400 | 8.4 | 303.3614 | 399 | 11.27 | -17.11
96850 | 600 | 14.4 | 303.3614 | 594.96 | 33 | -50.11
Well Name and Number | 800 | 19.0342 | 303.3614 | 785.9 | 65.59 | -99.62
FEDERAL RGU 431-26-198 | 1000 | 19.0342 | 303.3614 | 974.97 | 101.46 | -154.1
API Number (if available) | 1200 | 19.0342 | 303.3614 | 1164.03 | 137.33 | -208.57
05-103-11969-00 | 1400 | 19.0342 | 303.3614 | 1353.1 | 173.2 | -263.05
Location: QQ SEC TWP RGE | 1600 | 19.0342 | 303.3614 | 1542.16 | 209.07 | -317.53
LOT 8 Sec. 26, T1S, R98W | 1800 | 19.0342 | 303.3614 | 1731.23 | 244.94 | -372.01
Citing Type: Planned or Actual | 2000 | 19.0342 | 303.3614 | 1920.29 | 280.8 | -426.49
Actual | 2200 | 19.0342 | 303.3614 | 2109.36 | 316.67 | -480.97
Deviation Indicator | 2400 | 19.0342 | 303.3614 | 2298.42 | 352.54 | -535.44
Directional | 2600 | 19.0342 | 303.3614 | 2487.49 | 388.41 | -589.92
North Reference | 2800 | 19.0342 | 303.3614 | 2676.55 | 424.28 | -644.4
True | 3000 | 19.0342 | 303.3614 | 2865.62 | 460.15 | -698.88
Grid Type | 3200 | 19.0342 | 303.3614 | 3054.68 | 496.02 | -753.36
#VALUE! | 3400 | 19.0342 | 303.3614 | 3243.75 | 531.89 | -807.84
| 3600 | 19.0342 | 303.3614 | 3432.81 | 567.76 | -862.31
| 3800 | 19.0342 | 303.3614 | 3621.88 | 603.63 | -916.79
| 4000 | 19.0342 | 303.3614 | 3810.94 | 639.5 | -971.27
| 4200 | 19.0342 | 303.3614 | 4000.01 | 675.37 | -1025.75
| 4400 | 19.0342 | 303.3614 | 4189.07 | 711.23 | -1080.23
| 4600 | 19.0342 | 303.3614 | 4378.14 | 747.1 | -1134.71
| 4800 | 19.0342 | 303.3614 | 4567.2 | 782.97 | -1189.18
| 5000 | 19.0342 | 303.3614 | 4756.27 | 818.84 | -1243.66
| 5200 | 19.0342 | 303.3614 | 4945.33 | 854.71 | -1298.14
| 5400 | 19.0342 | 303.3614 | 5134.4 | 890.58 | -1352.62
| 5600 | 19.0342 | 303.3614 | 5323.46 | 926.45 | -1407.1
| 5800 | 19.0342 | 303.3614 | 5512.53 | 962.32 | -1461.58
| 6000 | 19.0342 | 303.3614 | 5701.59 | 998.19 | -1516.05
| 6200 | 19.0342 | 303.3614 | 5890.65 | 1034.06 | -1570.53
| 6400 | 19.0342 | 303.3614 | 6079.72 | 1069.93 | -1625.01
| 6600 | 19.0342 | 303.3614 | 6268.78 | 1105.8 | -1679.49
| 6800 | 17.0098 | 303.3614 | 6458.6 | 1140.42 | -1732.08
| 7000 | 14.0098 | 303.3614 | 6651.3 | 1169.83 | -1776.74
| 7200 | 11.0098 | 303.3614 | 6846.52 | 1193.65 | -1812.92
| 7400 | 8.0098 | 303.3614 | 7043.75 | 1211.82 | -1840.51
| 7600 | 5.0098 | 303.3614 | 7242.44 | 1224.28 | -1859.45
| 7800 | 2.0098 | 303.3614 | 7442.04 | 1231.02 | -1869.68
| 8000 | 0 | 0 | 7642.02 | 1232.31 | -1871.64
| 8200 | 0 | 0 | 7842.02 | 1232.31 | -1871.64
| 8400 | 0 | 0 | 8042.02 | 1232.31 | -1871.64
| 8600 | 0 | 0 | 8242.02 | 1232.31 | -1871.64
| 8800 | 0 | 0 | 8442.02 | 1232.31 | -1871.64
| 9000 | 0 | 0 | 8642.02 | 1232.31 | -1871.64
| 9200 | 0 | 0 | 8842.02 | 1232.31 | -1871.64
| 9400 | 0 | 0 | 9042.02 | 1232.31 | -1871.64
| 9600 | 0 | 0 | 9242.02 | 1232.31 | -1871.64
| 9800 | 0 | 0 | 9442.02 | 1232.31 | -1871.64
| 10000 | 0 | 0 | 9642.02 | 1232.31 | -1871.64
| 10200 | 0 | 0 | 9842.02 | 1232.31 | -1871.64
| 10400 | 0 | 0 | 10042.02 | 1232.31 | -1871.64
| 10600 | 0 | 0 | 10242.02 | 1232.31 | -1871.64
| 10800 | 0 | 0 | 10442.02 | 1232.31 | -1871.64
| 11000 | 0 | 0 | 10642.02 | 1232.31 | -1871.64
| 11200 | 0 | 0 | 10842.02 | 1232.31 | -1871.64
| 11400 | 0 | 0 | 11042.02 | 1232.31 | -1871.64
| 11600 | 0 | 0 | 11242.02 | 1232.31 | -1871.64
| 11800 | 0 | 0 | 11442.02 | 1232.31 | -1871.64
| 12000 | 0 | 0 | 11642.02 | 1232.31 | -1871.64
| 12200 | 0 | 0 | 11842.02 | 1232.31 | -1871.64
| 12400 | 0 | 0 | 12042.02 | 1232.31 | -1871.64
| 12600 | 0 | 0 | 12242.02 | 1232.31 | -1871.64
| 12800 | 0 | 0 | 12442.02 | 1232.31 | -1871.64
| 12843.98 | 0 | 0 | 12486 | 1232.31 | -1871.64

## Lookup (hidden)
North Reference | RetunValue | Grid Type | ReturnValue | Deviation Indicator | ReturnValue
| 2 |  | 0 |  | 2
True |  | SPCS-Colorado Central-NAD27 |  | Directional
Grid |  | SPCS-Colorado Central-NAD83 |  | High Angle
|  | SPCS-Colorado North-NAD27 |  | Horizontal
SPCS-Colorado North-NAD83
SPCS-Colorado South-NAD27
SPCS-Colorado South-NAD83
UTM-Zone 12 NAD27
UTM-Zone 12 NAD83
UTM-Zone 13 NAD27
UTM-Zone 13 NAD83