## Data
Header Information | measured depth (ft) | inclination (°) | azimuth (°) | true vertical depth (ft) | northing +N/-S (ft) | easting +E/-W (ft)
Operator Name | 0 | 0 | 0 | 0 | 0 | 0
WPX Energy Rocky Mountain, LLC | 200 | 1.6 | 267.0993 | 199.99 | -0.06 | -1.12
Operator Number | 400 | 5.6 | 267.0993 | 399.55 | -0.69 | -13.65
96850 | 600 | 9.6 | 267.0993 | 597.76 | -2.03 | -40.07
Well Name and Number | 800 | 13.6 | 267.0993 | 793.63 | -4.06 | -80.22
FEDERAL RGU 432-26-198 | 1000 | 17.6 | 267.0993 | 986.23 | -6.79 | -133.93
API Number (if available) | 1200 | 17.6208 | 267.0993 | 1176.84 | -9.85 | -194.39
05-103-11971-00 | 1400 | 17.6208 | 267.0993 | 1367.46 | -12.91 | -254.86
Location: QQ SEC TWP RGE | 1600 | 17.6208 | 267.0993 | 1558.07 | -15.98 | -315.32
LOT 8 Sec. 26, T1S, R98W | 1800 | 17.6208 | 267.0993 | 1748.69 | -19.04 | -375.79
Citing Type: Planned or Actual | 2000 | 17.6208 | 267.0993 | 1939.31 | -22.1 | -436.26
Actual | 2200 | 17.6208 | 267.0993 | 2129.92 | -25.17 | -496.72
Deviation Indicator | 2400 | 17.6208 | 267.0993 | 2320.54 | -28.23 | -557.19
Directional | 2600 | 17.6208 | 267.0993 | 2511.16 | -31.3 | -617.65
North Reference | 2800 | 17.6208 | 267.0993 | 2701.77 | -34.36 | -678.12
True | 3000 | 17.6208 | 267.0993 | 2892.39 | -37.42 | -738.58
Grid Type | 3200 | 17.6208 | 267.0993 | 3083 | -40.49 | -799.05
#VALUE! | 3400 | 17.6208 | 267.0993 | 3273.62 | -43.55 | -859.52
| 3600 | 17.6208 | 267.0993 | 3464.24 | -46.61 | -919.98
| 3800 | 17.6208 | 267.0993 | 3654.85 | -49.68 | -980.45
| 4000 | 17.6208 | 267.0993 | 3845.47 | -52.74 | -1040.91
| 4200 | 17.6208 | 267.0993 | 4036.08 | -55.81 | -1101.38
| 4400 | 17.6208 | 267.0993 | 4226.7 | -58.87 | -1161.84
| 4600 | 17.6208 | 267.0993 | 4417.32 | -61.93 | -1222.31
| 4800 | 17.6208 | 267.0993 | 4607.93 | -65 | -1282.77
| 5000 | 17.6208 | 267.0993 | 4798.55 | -68.06 | -1343.24
| 5200 | 17.6208 | 267.0993 | 4989.17 | -71.12 | -1403.71
| 5400 | 17.6208 | 267.0993 | 5179.78 | -74.19 | -1464.17
| 5600 | 17.6208 | 267.0993 | 5370.4 | -77.25 | -1524.64
| 5800 | 17.6208 | 267.0993 | 5561.01 | -80.32 | -1585.1
| 6000 | 17.6208 | 267.0993 | 5751.63 | -83.38 | -1645.57
| 6200 | 17.6208 | 267.0993 | 5942.25 | -86.44 | -1706.03
| 6400 | 17.6208 | 267.0993 | 6132.86 | -89.51 | -1766.5
| 6600 | 17.6208 | 267.0993 | 6323.48 | -92.57 | -1826.97
| 6800 | 14.955 | 267.0993 | 6515.28 | -95.43 | -1883.48
| 7000 | 11.955 | 267.0993 | 6709.77 | -97.79 | -1929.95
| 7200 | 8.955 | 267.0993 | 6906.43 | -99.63 | -1966.19
| 7400 | 5.955 | 267.0993 | 7104.72 | -100.94 | -1992.1
| 7600 | 2.955 | 267.0993 | 7304.09 | -101.72 | -2007.62
| 7800 | 0 | 0 | 7504 | -101.98 | -2012.69
| 8000 | 0 | 0 | 7704 | -101.98 | -2012.69
| 8200 | 0 | 0 | 7904 | -101.98 | -2012.69
| 8400 | 0 | 0 | 8104 | -101.98 | -2012.69
| 8600 | 0 | 0 | 8304 | -101.98 | -2012.69
| 8800 | 0 | 0 | 8504 | -101.98 | -2012.69
| 9000 | 0 | 0 | 8704 | -101.98 | -2012.69
| 9200 | 0 | 0 | 8904 | -101.98 | -2012.69
| 9400 | 0 | 0 | 9104 | -101.98 | -2012.69
| 9600 | 0 | 0 | 9304 | -101.98 | -2012.69
| 9800 | 0 | 0 | 9504 | -101.98 | -2012.69
| 10000 | 0 | 0 | 9704 | -101.98 | -2012.69
| 10200 | 0 | 0 | 9904 | -101.98 | -2012.69
| 10400 | 0 | 0 | 10104 | -101.98 | -2012.69
| 10600 | 0 | 0 | 10304 | -101.98 | -2012.69
| 10800 | 0 | 0 | 10504 | -101.98 | -2012.69
| 11000 | 0 | 0 | 10704 | -101.98 | -2012.69
| 11200 | 0 | 0 | 10904 | -101.98 | -2012.69
| 11400 | 0 | 0 | 11104 | -101.98 | -2012.69
| 11600 | 0 | 0 | 11304 | -101.98 | -2012.69
| 11800 | 0 | 0 | 11504 | -101.98 | -2012.69
| 12000 | 0 | 0 | 11704 | -101.98 | -2012.69
| 12200 | 0 | 0 | 11904 | -101.98 | -2012.69
| 12400 | 0 | 0 | 12104 | -101.98 | -2012.69
| 12600 | 0 | 0 | 12304 | -101.98 | -2012.69
| 12712 | 0 | 0 | 12416 | -101.98 | -2012.69

## Lookup (hidden)
North Reference | RetunValue | Grid Type | ReturnValue | Deviation Indicator | ReturnValue
| 2 |  | 0 |  | 2
True |  | SPCS-Colorado Central-NAD27 |  | Directional
Grid |  | SPCS-Colorado Central-NAD83 |  | High Angle
|  | SPCS-Colorado North-NAD27 |  | Horizontal
SPCS-Colorado North-NAD83
SPCS-Colorado South-NAD27
SPCS-Colorado South-NAD83
UTM-Zone 12 NAD27
UTM-Zone 12 NAD83
UTM-Zone 13 NAD27
UTM-Zone 13 NAD83