## Data
Header Information | measured depth (ft) | inclination (°) | azimuth (°) | true vertical depth (ft) | northing +N/-S (ft) | easting +E/-W (ft)
Operator Name | 0 | 0 | 0 | 0 | 0 | 0
WPX Energy Rocky Mountain, LLC | 200 | 0 | 0 | 200 | 0 | 0
Operator Number | 400 | 3 | 282.2396 | 399.93 | 0.83 | -3.84
96850 | 600 | 7 | 282.2396 | 599.13 | 4.53 | -20.87
Well Name and Number | 800 | 9.6016 | 282.2396 | 796.78 | 10.98 | -50.62
FEDERAL RGU 32-26-198 | 1000 | 9.6016 | 282.2396 | 993.97 | 18.05 | -83.22
API Number (if available) | 1200 | 9.6016 | 282.2396 | 1191.17 | 25.12 | -115.82
05-103-11966-00 | 1400 | 9.6016 | 282.2396 | 1388.37 | 32.2 | -148.42
Location: QQ SEC TWP RGE | 1600 | 9.6016 | 282.2396 | 1585.57 | 39.27 | -181.02
LOT 8 Sec. 26, T1S, R98W | 1800 | 9.6016 | 282.2396 | 1782.77 | 46.34 | -213.62
Citing Type: Planned or Actual | 2000 | 9.6016 | 282.2396 | 1979.97 | 53.41 | -246.22
Actual | 2200 | 9.6016 | 282.2396 | 2177.16 | 60.49 | -278.82
Deviation Indicator | 2400 | 9.6016 | 282.2396 | 2374.36 | 67.56 | -311.42
Directional | 2600 | 9.6016 | 282.2396 | 2571.56 | 74.63 | -344.03
North Reference | 2800 | 9.6016 | 282.2396 | 2768.76 | 81.7 | -376.63
True | 3000 | 9.6016 | 282.2396 | 2965.96 | 88.77 | -409.23
Grid Type | 3200 | 9.6016 | 282.2396 | 3163.16 | 95.85 | -441.83
#VALUE! | 3400 | 9.6016 | 282.2396 | 3360.35 | 102.92 | -474.43
| 3600 | 9.6016 | 282.2396 | 3557.55 | 109.99 | -507.03
| 3800 | 9.6016 | 282.2396 | 3754.75 | 117.06 | -539.63
| 4000 | 9.6016 | 282.2396 | 3951.95 | 124.14 | -572.23
| 4200 | 9.6016 | 282.2396 | 4149.15 | 131.21 | -604.83
| 4400 | 9.6016 | 282.2396 | 4346.35 | 138.28 | -637.43
| 4600 | 9.6016 | 282.2396 | 4543.54 | 145.35 | -670.03
| 4800 | 9.6016 | 282.2396 | 4740.74 | 152.42 | -702.64
| 5000 | 9.6016 | 282.2396 | 4937.94 | 159.5 | -735.24
| 5200 | 9.6016 | 282.2396 | 5135.14 | 166.57 | -767.84
| 5400 | 9.6016 | 282.2396 | 5332.34 | 173.64 | -800.44
| 5600 | 9.6016 | 282.2396 | 5529.54 | 180.71 | -833.04
| 5800 | 9.6016 | 282.2396 | 5726.73 | 187.78 | -865.64
| 6000 | 9.6016 | 282.2396 | 5923.93 | 194.86 | -898.24
| 6200 | 9.6016 | 282.2396 | 6121.13 | 201.93 | -930.84
| 6400 | 9.6016 | 282.2396 | 6318.33 | 209 | -963.44
| 6600 | 9.6016 | 282.2396 | 6515.53 | 216.07 | -996.04
| 6800 | 9.6016 | 282.2396 | 6712.73 | 223.15 | -1028.64
| 7000 | 8.3688 | 282.2396 | 6910.06 | 230.03 | -1060.39
| 7200 | 5.3688 | 282.2396 | 7108.61 | 235.1 | -1083.77
| 7400 | 2.3688 | 282.2396 | 7308.13 | 237.96 | -1096.95
| 7600 | 0 | 0 | 7508.08 | 238.66 | -1100.14
| 7800 | 0 | 0 | 7708.08 | 238.66 | -1100.14
| 8000 | 0 | 0 | 7908.08 | 238.66 | -1100.14
| 8200 | 0 | 0 | 8108.08 | 238.66 | -1100.14
| 8400 | 0 | 0 | 8308.08 | 238.66 | -1100.14
| 8600 | 0 | 0 | 8508.08 | 238.66 | -1100.14
| 8800 | 0 | 0 | 8708.08 | 238.66 | -1100.14
| 9000 | 0 | 0 | 8908.08 | 238.66 | -1100.14
| 9200 | 0 | 0 | 9108.08 | 238.66 | -1100.14
| 9400 | 0 | 0 | 9308.08 | 238.66 | -1100.14
| 9600 | 0 | 0 | 9508.08 | 238.66 | -1100.14
| 9800 | 0 | 0 | 9708.08 | 238.66 | -1100.14
| 10000 | 0 | 0 | 9908.08 | 238.66 | -1100.14
| 10200 | 0 | 0 | 10108.08 | 238.66 | -1100.14
| 10400 | 0 | 0 | 10308.08 | 238.66 | -1100.14
| 10600 | 0 | 0 | 10508.08 | 238.66 | -1100.14
| 10800 | 0 | 0 | 10708.08 | 238.66 | -1100.14
| 11000 | 0 | 0 | 10908.08 | 238.66 | -1100.14
| 11200 | 0 | 0 | 11108.08 | 238.66 | -1100.14
| 11400 | 0 | 0 | 11308.08 | 238.66 | -1100.14
| 11600 | 0 | 0 | 11508.08 | 238.66 | -1100.14
| 11800 | 0 | 0 | 11708.08 | 238.66 | -1100.14
| 12000 | 0 | 0 | 11908.08 | 238.66 | -1100.14
| 12200 | 0 | 0 | 12108.08 | 238.66 | -1100.14
| 12400 | 0 | 0 | 12308.08 | 238.66 | -1100.14
| 12587.92 | 0 | 0 | 12496 | 238.66 | -1100.14

## Lookup (hidden)
North Reference | RetunValue | Grid Type | ReturnValue | Deviation Indicator | ReturnValue
| 2 |  | 0 |  | 2
True |  | SPCS-Colorado Central-NAD27 |  | Directional
Grid |  | SPCS-Colorado Central-NAD83 |  | High Angle
|  | SPCS-Colorado North-NAD27 |  | Horizontal
SPCS-Colorado North-NAD83
SPCS-Colorado South-NAD27
SPCS-Colorado South-NAD83
UTM-Zone 12 NAD27
UTM-Zone 12 NAD83
UTM-Zone 13 NAD27
UTM-Zone 13 NAD83