## Data
Header Information | measured depth (ft) | inclination (°) | azimuth (°) | true vertical depth (ft) | northing +N/-S (ft) | easting +E/-W (ft)
Operator Name | 0 | 0 | 0 | 0 | 0 | 0
WPX Energy Rocky Mountain, LLC | 200 | 2 | 101.3834 | 199.98 | -0.28 | 1.37
Operator Number | 400 | 7 | 101.3834 | 399.3 | -3.37 | 16.75
96850 | 600 | 7.9301 | 101.3834 | 597.43 | -8.76 | 43.5
Well Name and Number | 800 | 7.9301 | 101.3834 | 795.52 | -14.2 | 70.55
FEDERAL RGU 13-25-198 | 1000 | 7.9301 | 101.3834 | 993.61 | -19.65 | 97.6
API Number (if available) | 1200 | 7.9301 | 101.3834 | 1191.69 | -25.1 | 124.65
05-103-11992-00 | 1400 | 7.9301 | 101.3834 | 1389.78 | -30.54 | 151.7
Location: QQ SEC TWP RGE | 1600 | 7.9301 | 101.3834 | 1587.87 | -35.99 | 178.75
LOT 8, Sec. 26, T1S, R98W | 1800 | 7.9301 | 101.3834 | 1785.96 | -41.44 | 205.8
Citing Type: Planned or Actual | 2000 | 7.9301 | 101.3834 | 1984.04 | -46.88 | 232.85
Actual | 2200 | 7.9301 | 101.3834 | 2182.13 | -52.33 | 259.9
Deviation Indicator | 2400 | 7.9301 | 101.3834 | 2380.22 | -57.77 | 286.95
Directional | 2600 | 7.9301 | 101.3834 | 2578.31 | -63.22 | 314
North Reference | 2800 | 7.9301 | 101.3834 | 2776.39 | -68.67 | 341.05
True | 3000 | 7.9301 | 101.3834 | 2974.48 | -74.11 | 368.1
Grid Type | 3200 | 7.9301 | 101.3834 | 3172.57 | -79.56 | 395.15
#VALUE! | 3400 | 7.9301 | 101.3834 | 3370.66 | -85 | 422.21
| 3600 | 7.9301 | 101.3834 | 3568.74 | -90.45 | 449.26
| 3800 | 7.9301 | 101.3834 | 3766.83 | -95.9 | 476.31
| 4000 | 7.9301 | 101.3834 | 3964.92 | -101.34 | 503.36
| 4200 | 7.9301 | 101.3834 | 4163.01 | -106.79 | 530.41
| 4400 | 7.9301 | 101.3834 | 4361.09 | -112.24 | 557.46
| 4600 | 7.9301 | 101.3834 | 4559.18 | -117.68 | 584.51
| 4800 | 7.9301 | 101.3834 | 4757.27 | -123.13 | 611.56
| 5000 | 7.9301 | 101.3834 | 4955.36 | -128.57 | 638.61
| 5200 | 7.9301 | 101.3834 | 5153.44 | -134.02 | 665.66
| 5400 | 7.9301 | 101.3834 | 5351.53 | -139.47 | 692.71
| 5600 | 7.9301 | 101.3834 | 5549.62 | -144.91 | 719.76
| 5800 | 7.9301 | 101.3834 | 5747.7 | -150.36 | 746.81
| 6000 | 7.9301 | 101.3834 | 5945.79 | -155.8 | 773.86
| 6200 | 7.9301 | 101.3834 | 6143.88 | -161.25 | 800.91
| 6400 | 7.9301 | 101.3834 | 6341.97 | -166.7 | 827.96
| 6600 | 7.9301 | 101.3834 | 6540.05 | -172.14 | 855.01
| 6800 | 7.3375 | 101.3834 | 6738.17 | -177.55 | 881.86
| 7000 | 4.3375 | 101.3834 | 6937.11 | -181.56 | 901.8
| 7200 | 1.3375 | 101.3834 | 7136.84 | -183.52 | 911.5
| 7400 | 0 | 0 | 7336.83 | -183.72 | 912.52
| 7600 | 0 | 0 | 7536.83 | -183.72 | 912.52
| 7800 | 0 | 0 | 7736.83 | -183.72 | 912.52
| 8000 | 0 | 0 | 7936.83 | -183.72 | 912.52
| 8200 | 0 | 0 | 8136.83 | -183.72 | 912.52
| 8400 | 0 | 0 | 8336.83 | -183.72 | 912.52
| 8600 | 0 | 0 | 8536.83 | -183.72 | 912.52
| 8800 | 0 | 0 | 8736.83 | -183.72 | 912.52
| 9000 | 0 | 0 | 8936.83 | -183.72 | 912.52
| 9200 | 0 | 0 | 9136.83 | -183.72 | 912.52
| 9400 | 0 | 0 | 9336.83 | -183.72 | 912.52
| 9600 | 0 | 0 | 9536.83 | -183.72 | 912.52
| 9800 | 0 | 0 | 9736.83 | -183.72 | 912.52
| 10000 | 0 | 0 | 9936.83 | -183.72 | 912.52
| 10200 | 0 | 0 | 10136.83 | -183.72 | 912.52
| 10400 | 0 | 0 | 10336.83 | -183.72 | 912.52
| 10600 | 0 | 0 | 10536.83 | -183.72 | 912.52
| 10800 | 0 | 0 | 10736.83 | -183.72 | 912.52
| 11000 | 0 | 0 | 10936.83 | -183.72 | 912.52
| 11200 | 0 | 0 | 11136.83 | -183.72 | 912.52
| 11400 | 0 | 0 | 11336.83 | -183.72 | 912.52
| 11600 | 0 | 0 | 11536.83 | -183.72 | 912.52
| 11800 | 0 | 0 | 11736.83 | -183.72 | 912.52
| 12000 | 0 | 0 | 11936.83 | -183.72 | 912.52
| 12200 | 0 | 0 | 12136.83 | -183.72 | 912.52
| 12400 | 0 | 0 | 12336.83 | -183.72 | 912.52
| 12600 | 0 | 0 | 12536.83 | -183.72 | 912.52
| 12664.17 | 0 | 0 | 12601 | -183.72 | 912.52

## Lookup (hidden)
North Reference | RetunValue | Grid Type | ReturnValue | Deviation Indicator | ReturnValue
| 2 |  | 0 |  | 2
True |  | SPCS-Colorado Central-NAD27 |  | Directional
Grid |  | SPCS-Colorado Central-NAD83 |  | High Angle
|  | SPCS-Colorado North-NAD27 |  | Horizontal
SPCS-Colorado North-NAD83
SPCS-Colorado South-NAD27
SPCS-Colorado South-NAD83
UTM-Zone 12 NAD27
UTM-Zone 12 NAD83
UTM-Zone 13 NAD27
UTM-Zone 13 NAD83