## Data
Header Information | measured depth (ft) | inclination (°) | azimuth (°) | true vertical depth (ft) | northing +N/-S (ft) | easting +E/-W (ft)
Operator Name | 0 | 0 | 0 | 0 | 0 | 0
Great Western Oil & Gas Company LLC | 100 | 0 | 0 | 100 | 0 | 0
Operator Number | 200 | 0 | 0 | 200 | 0 | 0
| 300 | 0 | 0 | 300 | 0 | 0
Well Name and Number | 400 | 0 | 0 | 400 | 0 | 0
Simpson FD 15-019HN | 500 | 0 | 0 | 500 | 0 | 0
API Number (if available) | 600 | 0 | 0 | 600 | 0 | 0
| 700 | 0 | 0 | 700 | 0 | 0
Location: QQ SEC TWP RGE | 800 | 0 | 0 | 800 | 0 | 0
SE NE Sec 15, T6n, R67W | 900 | 0 | 0 | 900 | 0 | 0
Citing Type: Planned or Actual | 1000 | 0 | 0 | 1000 | 0 | 0
Planned | 1100 | 0 | 0 | 1100 | 0 | 0
Deviation Indicator | 1200 | 0 | 0 | 1200 | 0 | 0
Horizontal | 1300 | 0 | 0 | 1300 | 0 | 0
North Reference | 1400 | 0 | 0 | 1400 | 0 | 0
True | 1500 | 0 | 0 | 1500 | 0 | 0
Grid Type | 1600 | 0 | 0 | 1600 | 0 | 0
#VALUE! | 1700 | 0 | 0 | 1700 | 0 | 0
| 1800 | 0 | 0 | 1800 | 0 | 0
| 1900 | 0 | 0 | 1900 | 0 | 0
| 2000 | 0 | 0 | 2000 | 0 | 0
| 2100 | 0 | 0 | 2100 | 0 | 0
| 2200 | 0 | 0 | 2200 | 0 | 0
| 2300 | 0 | 0 | 2300 | 0 | 0
| 2400 | 0 | 0 | 2400 | 0 | 0
| 2500 | 0 | 32.04 | 2500 | 0 | 0
| 2600 | 3 | 32.04 | 2599.95 | 2.22 | 1.39
| 2700 | 6 | 32.04 | 2699.63 | 8.87 | 5.55
| 2800 | 9 | 32.04 | 2798.77 | 19.93 | 12.47
| 2900 | 12 | 32.04 | 2897.08 | 35.38 | 22.14
| 3000 | 15 | 32.04 | 2994.31 | 55.16 | 34.53
| 3100 | 18 | 32.04 | 3090.18 | 79.24 | 49.59
| 3200 | 21 | 32.04 | 3184.43 | 107.53 | 67.3
| 3300 | 24 | 32.04 | 3276.81 | 139.96 | 87.6
| 3400 | 27 | 32.04 | 3367.06 | 176.45 | 110.44
| 3500 | 30 | 32.04 | 3454.93 | 216.89 | 135.75
| 3600 | 30.46 | 32.04 | 3541.16 | 259.82 | 162.62
| 3700 | 30.46 | 32.04 | 3627.35 | 302.8 | 189.52
| 3800 | 30.46 | 32.04 | 3713.54 | 345.78 | 216.42
| 3900 | 30.46 | 32.04 | 3799.74 | 388.76 | 243.32
| 4000 | 30.46 | 32.04 | 3885.93 | 431.73 | 270.22
| 4100 | 30.46 | 32.04 | 3972.13 | 474.71 | 297.12
| 4200 | 30.46 | 32.04 | 4058.32 | 517.69 | 324.01
| 4300 | 30.46 | 32.04 | 4144.51 | 560.66 | 350.91
| 4400 | 30.46 | 32.04 | 4230.71 | 603.64 | 377.81
| 4500 | 30.46 | 32.04 | 4316.9 | 646.62 | 404.71
| 4600 | 30.46 | 32.04 | 4403.1 | 689.59 | 431.61
| 4700 | 30.46 | 32.04 | 4489.29 | 732.57 | 458.51
| 4800 | 30.46 | 32.04 | 4575.48 | 775.55 | 485.41
| 4900 | 30.46 | 32.04 | 4661.68 | 818.53 | 512.31
| 5000 | 30.46 | 32.04 | 4747.87 | 861.5 | 539.2
| 5100 | 30.46 | 32.04 | 4834.07 | 904.48 | 566.1
| 5200 | 30.46 | 32.04 | 4920.26 | 947.46 | 593
| 5300 | 30.46 | 32.04 | 5006.46 | 990.43 | 619.9
| 5400 | 30.46 | 32.04 | 5092.65 | 1033.41 | 646.8
| 5500 | 30.46 | 32.04 | 5178.84 | 1076.39 | 673.7
| 5600 | 30.46 | 32.04 | 5265.04 | 1119.36 | 700.6
| 5700 | 30.46 | 32.04 | 5351.23 | 1162.34 | 727.5
| 5800 | 30.46 | 32.04 | 5437.43 | 1205.32 | 754.4
| 5900 | 30.46 | 32.04 | 5523.62 | 1248.3 | 781.29
| 6000 | 30.46 | 32.04 | 5609.81 | 1291.27 | 808.19
| 6100 | 30.46 | 32.04 | 5696.01 | 1334.25 | 835.09
| 6200 | 30.46 | 32.04 | 5782.2 | 1377.23 | 861.99
| 6300 | 30.46 | 32.04 | 5868.4 | 1420.2 | 888.89
| 6400 | 30.46 | 32.04 | 5954.59 | 1463.18 | 915.79
| 6500 | 30.46 | 32.04 | 6040.78 | 1506.16 | 942.69
| 6600 | 30.46 | 32.04 | 6126.98 | 1549.14 | 969.59
| 6700 | 30.46 | 32.04 | 6213.17 | 1592.11 | 996.48
| 6800 | 30.46 | 32.04 | 6299.37 | 1635.09 | 1023.38
| 6900 | 30.46 | 32.04 | 6385.56 | 1678.07 | 1050.28
| 7000 | 30.46 | 32.04 | 6471.76 | 1721.04 | 1077.18
| 7100 | 30.46 | 32.04 | 6557.95 | 1764.02 | 1104.08
| 7200 | 28.59 | 23.97 | 6644.43 | 1807.13 | 1129.72
| 7300 | 26.46 | 355.98 | 6733.48 | 1851.41 | 1137.92
| 7400 | 29.93 | 329.23 | 6821.95 | 1895.26 | 1123.53
| 7500 | 37.49 | 310 | 6905.31 | 1936.43 | 1087.31
| 7600 | 47.18 | 297.04 | 6979.29 | 1972.82 | 1031.09
| 7700 | 57.92 | 287.78 | 7040.1 | 2002.55 | 957.77
| 7800 | 69.19 | 280.52 | 7084.61 | 2024.11 | 871.1
| 7900 | 80.72 | 274.29 | 7110.55 | 2036.39 | 775.54
| 8000 | 90 | 269.64 | 7117 | 2038.97 | 675.95
| 8100 | 90 | 269.64 | 7117 | 2038.34 | 575.95
| 8200 | 90 | 269.64 | 7117 | 2037.71 | 475.96
| 8300 | 90 | 269.64 | 7117 | 2037.08 | 375.96
| 8400 | 90 | 269.64 | 7117 | 2036.45 | 275.96
| 8500 | 90 | 269.64 | 7117 | 2035.82 | 175.96
| 8600 | 90 | 269.64 | 7117 | 2035.19 | 75.96
| 8700 | 90 | 269.64 | 7117 | 2034.56 | -24.03
| 8800 | 90 | 269.64 | 7117 | 2033.93 | -124.03
| 8900 | 90 | 269.64 | 7117 | 2033.3 | -224.03
| 9000 | 90 | 269.64 | 7117 | 2032.67 | -324.03
| 9100 | 90 | 269.64 | 7117 | 2032.04 | -424.03
| 9200 | 90 | 269.64 | 7117 | 2031.41 | -524.02
| 9300 | 90 | 269.64 | 7117 | 2030.78 | -624.02
| 9400 | 90 | 269.64 | 7117 | 2030.15 | -724.02
| 9500 | 90 | 269.64 | 7117 | 2029.52 | -824.02
| 9600 | 90 | 269.64 | 7117 | 2028.89 | -924.02
| 9700 | 90 | 269.64 | 7117 | 2028.26 | -1024.01
| 9800 | 90 | 269.64 | 7117 | 2027.63 | -1124.01
| 9900 | 90 | 269.64 | 7117 | 2027 | -1224.01
| 10000 | 90 | 269.64 | 7117 | 2026.37 | -1324.01
| 10100 | 90 | 269.64 | 7117 | 2025.74 | -1424.01
| 10200 | 90 | 269.64 | 7117 | 2025.11 | -1524
| 10300 | 90 | 269.64 | 7117 | 2024.48 | -1624
| 10400 | 90 | 269.64 | 7117 | 2023.85 | -1724
| 10500 | 90 | 269.64 | 7117 | 2023.22 | -1824
| 10600 | 90 | 269.64 | 7117 | 2022.59 | -1924
| 10700 | 90 | 269.64 | 7117 | 2021.96 | -2023.99
| 10800 | 90 | 269.64 | 7117 | 2021.33 | -2123.99
| 10900 | 90 | 269.64 | 7117 | 2020.7 | -2223.99
| 11000 | 90 | 269.64 | 7117 | 2020.07 | -2323.99
| 11100 | 90 | 269.64 | 7117 | 2019.43 | -2423.99
| 11200 | 90 | 269.64 | 7117 | 2018.8 | -2523.98
| 11300 | 90 | 269.64 | 7117 | 2018.17 | -2623.98
| 11400 | 90 | 269.64 | 7117 | 2017.54 | -2723.98
| 11500 | 90 | 269.64 | 7117 | 2016.91 | -2823.98
| 11600 | 90 | 269.64 | 7117 | 2016.28 | -2923.98
| 11700 | 90 | 269.64 | 7117 | 2015.65 | -3023.97
| 11800 | 90 | 269.64 | 7117 | 2015.02 | -3123.97
| 11900 | 90 | 269.64 | 7117 | 2014.39 | -3223.97
| 12000 | 90 | 269.64 | 7117 | 2013.76 | -3323.97
| 12100 | 90 | 269.64 | 7117 | 2013.13 | -3423.97
| 12200 | 90 | 269.64 | 7117 | 2012.5 | -3523.96
| 12275.65 | 90 | 269.64 | 7117 | 2012.03 | -3599.61

## Lookup (hidden)
North Reference | RetunValue | Grid Type | ReturnValue | Deviation Indicator | ReturnValue
| 2 |  | 0 |  | 4
True |  | SPCS-Colorado Central-NAD27 |  | Directional
Grid |  | SPCS-Colorado Central-NAD83 |  | High Angle
|  | SPCS-Colorado North-NAD27 |  | Horizontal
SPCS-Colorado North-NAD83
SPCS-Colorado South-NAD27
SPCS-Colorado South-NAD83
UTM-Zone 12 NAD27
UTM-Zone 12 NAD83
UTM-Zone 13 NAD27
UTM-Zone 13 NAD83