## Data
Header Information | measured depth (ft) | inclination (°) | azimuth (°) | true vertical depth (ft) | northing +N/-S (ft) | easting +E/-W (ft)
Operator Name | 0 | 0 | 0 | 0 | 0 | 0
WPX Energy Rocky Mountain, LLC | 200 | 1 | 83.3088 | 200 | 0.05 | 0.43
Operator Number | 400 | 5 | 83.3088 | 399.68 | 1.27 | 10.83
96850 | 600 | 7.8176 | 83.3088 | 598.24 | 4.04 | 34.43
Well Name and Number | 800 | 7.8176 | 83.3088 | 796.38 | 7.21 | 61.45
FEDERAL RGU 412-25-198 | 1000 | 7.8176 | 83.3088 | 994.52 | 10.38 | 88.47
API Number (if available) | 1200 | 7.8176 | 83.3088 | 1192.66 | 13.55 | 115.49
05-103-11962-00 | 1400 | 7.8176 | 83.3088 | 1390.8 | 16.72 | 142.51
Location: QQ SEC TWP RGE | 1600 | 7.8176 | 83.3088 | 1588.94 | 19.89 | 169.52
LOT 8 , Sec. 26, T1S, R98W | 1800 | 7.8176 | 83.3088 | 1787.09 | 23.06 | 196.54
Citing Type: Planned or Actual | 2000 | 7.8176 | 83.3088 | 1985.23 | 26.23 | 223.56
Actual | 2200 | 7.8176 | 83.3088 | 2183.37 | 29.4 | 250.58
Deviation Indicator | 2400 | 7.8176 | 83.3088 | 2381.51 | 32.57 | 277.6
Directional | 2600 | 7.8176 | 83.3088 | 2579.65 | 35.74 | 304.62
North Reference | 2800 | 7.8176 | 83.3088 | 2777.79 | 38.91 | 331.64
True | 3000 | 7.8176 | 83.3088 | 2975.93 | 42.08 | 358.65
Grid Type | 3200 | 7.8176 | 83.3088 | 3174.07 | 45.25 | 385.67
#VALUE! | 3400 | 7.8176 | 83.3088 | 3372.22 | 48.42 | 412.69
| 3600 | 7.8176 | 83.3088 | 3570.36 | 51.59 | 439.71
| 3800 | 7.8176 | 83.3088 | 3768.5 | 54.76 | 466.73
| 4000 | 7.8176 | 83.3088 | 3966.64 | 57.93 | 493.75
| 4200 | 7.8176 | 83.3088 | 4164.78 | 61.1 | 520.77
| 4400 | 7.8176 | 83.3088 | 4362.92 | 64.26 | 547.79
| 4600 | 7.8176 | 83.3088 | 4561.06 | 67.43 | 574.8
| 4800 | 7.8176 | 83.3088 | 4759.2 | 70.6 | 601.82
| 5000 | 7.8176 | 83.3088 | 4957.35 | 73.77 | 628.84
| 5200 | 7.8176 | 83.3088 | 5155.49 | 76.94 | 655.86
| 5400 | 7.8176 | 83.3088 | 5353.63 | 80.11 | 682.88
| 5600 | 7.8176 | 83.3088 | 5551.77 | 83.28 | 709.9
| 5800 | 7.8176 | 83.3088 | 5749.91 | 86.45 | 736.92
| 6000 | 7.8176 | 83.3088 | 5948.05 | 89.62 | 763.93
| 6200 | 7.8176 | 83.3088 | 6146.19 | 92.79 | 790.95
| 6400 | 7.8176 | 83.3088 | 6344.33 | 95.96 | 817.97
| 6600 | 7.8176 | 83.3088 | 6542.48 | 99.13 | 844.99
| 6800 | 7.8176 | 83.3088 | 6740.62 | 102.3 | 872.01
| 7000 | 7.5554 | 83.3088 | 6938.76 | 105.47 | 898.99
| 7200 | 4.5554 | 83.3088 | 7137.62 | 107.93 | 919.94
| 7400 | 1.5554 | 83.3088 | 7337.32 | 109.17 | 930.53
| 7600 | 0 | 0 | 7537.3 | 109.33 | 931.93
| 7800 | 0 | 0 | 7737.3 | 109.33 | 931.93
| 8000 | 0 | 0 | 7937.3 | 109.33 | 931.93
| 8200 | 0 | 0 | 8137.3 | 109.33 | 931.93
| 8400 | 0 | 0 | 8337.3 | 109.33 | 931.93
| 8600 | 0 | 0 | 8537.3 | 109.33 | 931.93
| 8800 | 0 | 0 | 8737.3 | 109.33 | 931.93
| 9000 | 0 | 0 | 8937.3 | 109.33 | 931.93
| 9200 | 0 | 0 | 9137.3 | 109.33 | 931.93
| 9400 | 0 | 0 | 9337.3 | 109.33 | 931.93
| 9600 | 0 | 0 | 9537.3 | 109.33 | 931.93
| 9800 | 0 | 0 | 9737.3 | 109.33 | 931.93
| 10000 | 0 | 0 | 9937.3 | 109.33 | 931.93
| 10200 | 0 | 0 | 10137.3 | 109.33 | 931.93
| 10400 | 0 | 0 | 10337.3 | 109.33 | 931.93
| 10600 | 0 | 0 | 10537.3 | 109.33 | 931.93
| 10800 | 0 | 0 | 10737.3 | 109.33 | 931.93
| 11000 | 0 | 0 | 10937.3 | 109.33 | 931.93
| 11200 | 0 | 0 | 11137.3 | 109.33 | 931.93
| 11400 | 0 | 0 | 11337.3 | 109.33 | 931.93
| 11600 | 0 | 0 | 11537.3 | 109.33 | 931.93
| 11800 | 0 | 0 | 11737.3 | 109.33 | 931.93
| 12000 | 0 | 0 | 11937.3 | 109.33 | 931.93
| 12200 | 0 | 0 | 12137.3 | 109.33 | 931.93
| 12400 | 0 | 0 | 12337.3 | 109.33 | 931.93
| 12600 | 0 | 0 | 12537.3 | 109.33 | 931.93
| 12678.7 | 0 | 0 | 12616 | 109.33 | 931.93

## Lookup (hidden)
North Reference | RetunValue | Grid Type | ReturnValue | Deviation Indicator | ReturnValue
| 2 |  | 0 |  | 2
True |  | SPCS-Colorado Central-NAD27 |  | Directional
Grid |  | SPCS-Colorado Central-NAD83 |  | High Angle
|  | SPCS-Colorado North-NAD27 |  | Horizontal
SPCS-Colorado North-NAD83
SPCS-Colorado South-NAD27
SPCS-Colorado South-NAD83
UTM-Zone 12 NAD27
UTM-Zone 12 NAD83
UTM-Zone 13 NAD27
UTM-Zone 13 NAD83