## Data
Header Information | measured depth (ft) | inclination (°) | azimuth (°) | true vertical depth (ft) | northing +N/-S (ft) | easting +E/-W (ft)
Operator Name | 0 | 0 | 0 | 0 | 0 | 0
PETROLEUM DEVELOPMENT CORPORATION | 153 | 0.5 | 51.8 | 153 | 0.41 | 0.52
Operator Number | 245 | 0.5 | 14 | 244.99 | 1.05 | 0.94
69175 | 337 | 0.7 | 43 | 336.99 | 1.85 | 1.42
Well Name and Number | 428 | 0.8 | 79.4 | 427.98 | 2.37 | 2.42
Sunmarke 28U-434 | 519 | 0.6 | 84.8 | 518.98 | 2.53 | 3.52
API Number (if available) | 611 | 0.9 | 62.6 | 610.97 | 2.91 | 4.64
05-123-38899 | 702 | 0.6 | 44.1 | 701.96 | 3.58 | 5.61
Location: QQ SEC TWP RGE | 793 | 0.7 | 66.9 | 792.95 | 4.14 | 6.45
Sec.28-T4N-R67W | 888 | 0.4 | 121.3 | 887.95 | 4.2 | 7.27
Citing Type: Planned or Actual | 951 | 0.9 | 186.8 | 950.95 | 3.59 | 7.4
Actual | 1042 | 1.6 | 207.3 | 1041.93 | 1.75 | 6.73
Deviation Indicator | 1134 | 0.7 | 192.7 | 1133.91 | 0.06 | 6.02
Horizontal | 1231 | 1.5 | 92.7 | 1230.89 | -0.57 | 7.15
North Reference | 1326 | 1.4 | 90.3 | 1325.86 | -0.64 | 9.56
True | 1420 | 1 | 87.2 | 1419.84 | -0.6 | 11.52
Grid Type | 1515 | 2.2 | 81.3 | 1514.8 | -0.29 | 14.16
#VALUE! | 1611 | 2.2 | 82.9 | 1610.73 | 0.22 | 17.81
| 1706 | 1.8 | 68.8 | 1705.68 | 0.98 | 21.01
| 1801 | 1.6 | 67.5 | 1800.63 | 2.03 | 23.62
| 1896 | 2.5 | 73.3 | 1895.57 | 3.13 | 26.83
| 1989 | 2.2 | 72.7 | 1988.49 | 4.25 | 30.48
| 2084 | 2.5 | 97.5 | 2083.42 | 4.52 | 34.27
| 2179 | 2.9 | 87.3 | 2178.31 | 4.36 | 38.73
| 2274 | 2.9 | 90.2 | 2273.19 | 4.47 | 43.53
| 2369 | 2.9 | 86 | 2368.07 | 4.63 | 48.33
| 2464 | 3.7 | 90.2 | 2462.91 | 4.78 | 53.8
| 2559 | 4.3 | 94 | 2557.68 | 4.52 | 60.41
| 2654 | 4.6 | 103.8 | 2652.39 | 3.37 | 67.67
| 2749 | 4.7 | 109.1 | 2747.08 | 1.18 | 75.04
| 2843 | 4.2 | 120.7 | 2840.8 | -1.83 | 81.64
| 2938 | 4 | 122.9 | 2935.56 | -5.41 | 87.42
| 3033 | 4.5 | 122.6 | 3030.29 | -9.22 | 93.34
| 3128 | 3.9 | 126.1 | 3125.04 | -13.13 | 99.09
| 3223 | 3.4 | 107.8 | 3219.85 | -15.89 | 104.38
| 3318 | 3 | 102.5 | 3314.7 | -17.29 | 109.49
| 3413 | 4 | 93.2 | 3409.52 | -18.02 | 115.23
| 3508 | 3.6 | 90.8 | 3504.31 | -18.24 | 121.52
| 3603 | 3.6 | 101.8 | 3599.13 | -18.89 | 127.42
| 3698 | 4.5 | 111.9 | 3693.89 | -20.89 | 133.8
| 3793 | 4.3 | 112.9 | 3788.61 | -23.67 | 140.53
| 3887 | 4.2 | 114.4 | 3882.35 | -26.46 | 146.92
| 3982 | 3.4 | 118.8 | 3977.14 | -29.26 | 152.55
| 4078 | 2.3 | 115.7 | 4073.02 | -31.46 | 156.78
| 4172 | 2.1 | 117.9 | 4166.95 | -33.09 | 160
| 4268 | 1.8 | 118.4 | 4262.9 | -34.63 | 162.88
| 4363 | 1.6 | 122.5 | 4357.86 | -36.05 | 165.32
| 4458 | 0.5 | 162.4 | 4452.84 | -37.16 | 166.56
| 4553 | 0.3 | 182.2 | 4547.84 | -37.8 | 166.68
| 4648 | 0.3 | 156.7 | 4642.84 | -38.28 | 166.76
| 4743 | 0.3 | 185.8 | 4737.83 | -38.76 | 166.84
| 4838 | 0.2 | 251.1 | 4832.83 | -39.06 | 166.66
| 4933 | 0.4 | 290.6 | 4927.83 | -38.99 | 166.19
| 5028 | 0.4 | 310.3 | 5022.83 | -38.66 | 165.63
| 5123 | 0.4 | 306.7 | 5117.83 | -38.25 | 165.11
| 5218 | 0.5 | 300.8 | 5212.82 | -37.84 | 164.48
| 5313 | 0.6 | 300.22 | 5307.82 | -37.38 | 163.7
| 5408 | 0.7 | 302.9 | 5402.81 | -36.81 | 162.78
| 5502 | 0.6 | 305.8 | 5496.81 | -36.21 | 161.9
| 5598 | 0.5 | 277.8 | 5592.8 | -35.86 | 161.08
| 5693 | 0.4 | 247.6 | 5687.8 | -35.93 | 160.36
| 5788 | 0.5 | 253.5 | 5782.8 | -36.17 | 159.66
| 5883 | 0.4 | 248.5 | 5877.8 | -36.41 | 158.95
| 5977 | 0.4 | 275.8 | 5971.79 | -36.5 | 158.32
| 6072 | 0.3 | 268.9 | 6066.79 | -36.47 | 157.74
| 6167 | 0.4 | 246.5 | 6161.79 | -36.61 | 157.19
| 6262 | 0.4 | 234 | 6256.79 | -36.94 | 156.61
| 6325 | 0.4 | 257.4 | 6319.79 | -37.11 | 156.22
| 6357 | 0.4 | 233.8 | 6351.79 | -37.2 | 156.02
| 6389 | 1.5 | 263.7 | 6383.78 | -37.32 | 155.52
| 6420 | 4 | 265.5 | 6414.74 | -37.45 | 154.04
| 6452 | 6.5 | 269.1 | 6446.61 | -37.56 | 151.11
| 6484 | 8.8 | 268.1 | 6478.32 | -37.67 | 146.85
| 6515 | 11 | 265.1 | 6508.86 | -38 | 141.54
| 6547 | 13.1 | 263.5 | 6540.15 | -38.67 | 134.89
| 6579 | 15 | 264.4 | 6571.19 | -39.49 | 127.16
| 6610 | 16.4 | 266.5 | 6601.03 | -40.15 | 118.8
| 6642 | 17.9 | 269.8 | 6631.61 | -40.44 | 109.38
| 6673 | 19.7 | 271.1 | 6660.95 | -40.36 | 99.39
| 6705 | 21.6 | 270.9 | 6690.9 | -40.16 | 88.1
| 6737 | 23.8 | 268.6 | 6720.42 | -40.23 | 75.76
| 6769 | 26.2 | 267.9 | 6749.42 | -40.64 | 62.24
| 6800 | 28.8 | 267.3 | 6776.91 | -41.24 | 47.94
| 6832 | 31.4 | 266.6 | 6804.59 | -42.1 | 31.92
| 6864 | 33.6 | 266.2 | 6831.58 | -43.18 | 14.76
| 6895 | 35.2 | 266.9 | 6857.16 | -44.24 | -2.72
| 6927 | 36.7 | 267.3 | 6883.06 | -45.18 | -21.48
| 6959 | 38.6 | 267.4 | 6908.4 | -46.09 | -41.01
| 6990 | 40.7 | 267.9 | 6932.27 | -46.9 | -60.77
| 7022 | 42.5 | 267.6 | 6956.19 | -47.73 | -82
| 7054 | 44.8 | 266.9 | 6979.35 | -48.79 | -104.06
| 7086 | 46.6 | 267.1 | 7001.7 | -49.99 | -126.93
| 7118 | 48 | 267.6 | 7023.4 | -51.08 | -150.42
| 7150 | 48.3 | 268.2 | 7044.75 | -51.95 | -174.24
| 7181 | 49.3 | 268.4 | 7065.17 | -52.64 | -197.56
| 7213 | 51.6 | 269.3 | 7085.54 | -53.14 | -222.22
| 7245 | 54.2 | 269.3 | 7104.84 | -53.45 | -247.74
| 7276 | 56.8 | 269.1 | 7122.4 | -53.8 | -273.29
| 7308 | 59.1 | 268.8 | 7139.38 | -54.3 | -300.4
| 7340 | 61.4 | 268.8 | 7155.26 | -54.88 | -328.18
| 7371 | 63.4 | 269 | 7169.62 | -55.41 | -355.64
| 7403 | 65.1 | 269.7 | 7183.52 | -55.74 | -384.46
| 7435 | 67.9 | 270.4 | 7196.28 | -55.71 | -413.8
| 7466 | 70.5 | 270.9 | 7207.29 | -55.38 | -442.78
| 7498 | 73.5 | 271.5 | 7217.17 | -54.74 | -473.2
| 7530 | 76.3 | 271.7 | 7225.51 | -53.88 | -504.08
| 7562 | 78.7 | 272 | 7232.43 | -52.87 | -535.31
| 7593 | 80.7 | 272.3 | 7237.98 | -51.72 | -565.78
| 7605 | 81.4 | 272.4 | 7239.84 | -51.24 | -577.63
| 7639 | 83.2 | 273.1 | 7244.4 | -49.62 | -611.28
| 7670 | 84.5 | 273 | 7247.72 | -47.98 | -642.06
| 7700 | 85.4 | 272.7 | 7250.36 | -46.5 | -671.9
| 7730 | 85.3 | 272.4 | 7252.79 | -45.17 | -701.77
| 7760 | 85.1 | 272 | 7255.3 | -44.02 | -731.65
| 7791 | 85.1 | 272 | 7257.95 | -42.94 | -762.52
| 7824 | 85.5 | 271.6 | 7260.66 | -41.91 | -795.39
| 7854 | 86.5 | 271 | 7262.75 | -41.23 | -825.31
| 7884 | 88.3 | 270.5 | 7264.11 | -40.84 | -855.27
| 7916 | 90 | 271 | 7264.58 | -40.42 | -887.26
| 7945 | 90.2 | 270.7 | 7264.53 | -39.99 | -916.26
| 7975 | 90.4 | 270.2 | 7264.38 | -39.75 | -946.26
| 8005 | 90.9 | 270.2 | 7264.04 | -39.65 | -976.26
| 8036 | 91 | 270.1 | 7263.52 | -39.57 | -1007.25
| 8066 | 91 | 270.2 | 7263 | -39.49 | -1037.25
| 8097 | 91.3 | 270 | 7262.38 | -39.43 | -1068.24
| 8127 | 91.4 | 270.1 | 7261.67 | -39.41 | -1098.23
| 8158 | 91.1 | 269.4 | 7260.99 | -39.54 | -1129.23
| 8188 | 90.9 | 268.8 | 7260.47 | -40.01 | -1159.22
| 8219 | 90.7 | 269 | 7260.04 | -40.61 | -1190.21
| 8249 | 90.7 | 268.7 | 7259.67 | -41.21 | -1220.2
| 8280 | 90.8 | 268.8 | 7259.26 | -41.89 | -1251.19
| 8310 | 90.8 | 268.8 | 7258.85 | -42.51 | -1281.18
| 8341 | 90.9 | 268.6 | 7258.39 | -43.22 | -1312.17
| 8371 | 90.7 | 268.6 | 7257.97 | -43.95 | -1342.16
| 8402 | 90.4 | 268.9 | 7257.67 | -44.63 | -1373.15
| 8434 | 90 | 269.2 | 7257.56 | -45.16 | -1405.14
| 8465 | 90.1 | 269.5 | 7257.53 | -45.51 | -1436.14
| 8497 | 90.1 | 269.5 | 7257.47 | -45.79 | -1468.14
| 8528 | 90.3 | 269.4 | 7257.37 | -46.09 | -1499.14
| 8558 | 90.3 | 269.4 | 7257.21 | -46.4 | -1529.14
| 8589 | 90.3 | 269.5 | 7257.05 | -46.7 | -1560.13
| 8621 | 90.2 | 269.5 | 7256.91 | -46.98 | -1592.13
| 8653 | 90.3 | 269.5 | 7256.77 | -47.26 | -1624.13
| 8685 | 90.4 | 269.5 | 7256.57 | -47.54 | -1656.13
| 8716 | 90.3 | 269.6 | 7256.38 | -47.78 | -1687.13
| 8748 | 90.1 | 269.5 | 7256.27 | -48.03 | -1719.13
| 8780 | 90.1 | 269.4 | 7256.22 | -48.34 | -1751.13
| 8811 | 90.2 | 269.4 | 7256.13 | -48.66 | -1782.12
| 8843 | 90.4 | 269.1 | 7255.97 | -49.08 | -1814.12
| 8875 | 90.4 | 269.2 | 7255.74 | -49.56 | -1846.12
| 8906 | 90.6 | 269 | 7255.47 | -50.04 | -1877.11
| 8938 | 90.7 | 268.9 | 7255.11 | -50.63 | -1909.1
| 8970 | 90.7 | 269.2 | 7254.72 | -51.16 | -1941.1
| 9001 | 90.9 | 269.2 | 7254.29 | -51.59 | -1972.09
| 9033 | 90.9 | 269.4 | 7253.78 | -51.98 | -2004.08
| 9065 | 91.1 | 269.4 | 7253.22 | -52.32 | -2036.08
| 9096 | 91.4 | 269.3 | 7252.55 | -52.67 | -2067.07
| 9128 | 91.5 | 269.3 | 7251.74 | -53.06 | -2099.06
| 9159 | 90.7 | 269.5 | 7251.14 | -53.39 | -2130.05
| 9191 | 90.6 | 269.3 | 7250.78 | -53.72 | -2162.04
| 9223 | 90.7 | 269 | 7250.42 | -54.19 | -2194.04
| 9254 | 90.7 | 269 | 7250.04 | -54.74 | -2225.03
| 9286 | 90.6 | 268.8 | 7249.68 | -55.35 | -2257.02
| 9317 | 90.4 | 268.5 | 7249.41 | -56.08 | -2288.01
| 9349 | 90.3 | 268.3 | 7249.21 | -56.97 | -2320
| 9381 | 90 | 268.3 | 7249.13 | -57.92 | -2351.99
| 9412 | 89.7 | 268.2 | 7249.21 | -58.87 | -2382.97
| 9444 | 89.6 | 268 | 7249.4 | -59.93 | -2414.95
| 9476 | 89.6 | 267.8 | 7249.63 | -61.1 | -2446.93
| 9507 | 89.4 | 268 | 7249.9 | -62.24 | -2477.91
| 9539 | 89.6 | 268.3 | 7250.18 | -63.27 | -2509.89
| 9571 | 89.5 | 268.2 | 7250.43 | -64.25 | -2541.88
| 9603 | 89.6 | 268 | 7250.68 | -65.31 | -2573.86
| 9634 | 89.8 | 268.2 | 7250.84 | -66.34 | -2604.84
| 9666 | 89.9 | 269 | 7250.92 | -67.12 | -2636.83
| 9698 | 90.3 | 269.2 | 7250.87 | -67.62 | -2668.83
| 9729 | 90.6 | 269.2 | 7250.63 | -68.06 | -2699.82
| 9761 | 90.4 | 269.5 | 7250.35 | -68.42 | -2731.82
| 9793 | 90.5 | 269.1 | 7250.09 | -68.81 | -2763.81
| 9824 | 90.4 | 269.6 | 7249.85 | -69.16 | -2794.81
| 9856 | 90.1 | 269.9 | 7249.71 | -69.3 | -2826.81
| 9888 | 89.8 | 269.7 | 7249.74 | -69.41 | -2858.81
| 9919 | 89.5 | 269.4 | 7249.93 | -69.66 | -2889.81
| 9951 | 89.5 | 269.1 | 7250.21 | -70.07 | -2921.81
| 9983 | 89.5 | 269.2 | 7250.49 | -70.55 | -2953.8
| 10014 | 89.3 | 269.1 | 7250.81 | -71.01 | -2984.8
| 10046 | 89.2 | 269.2 | 7251.23 | -71.48 | -3016.79
| 10077 | 89.1 | 269.2 | 7251.69 | -71.92 | -3047.78
| 10109 | 89.4 | 269.9 | 7252.11 | -72.17 | -3079.78
| 10141 | 89.6 | 270.2 | 7252.39 | -72.14 | -3111.78
| 10172 | 89.8 | 270.3 | 7252.55 | -72 | -3142.78
| 10204 | 89.9 | 270.3 | 7252.63 | -71.84 | -3174.78
| 10236 | 90 | 270.4 | 7252.66 | -71.64 | -3206.78
| 10268 | 90.1 | 270.3 | 7252.63 | -71.45 | -3238.77
| 10299 | 90 | 270.3 | 7252.61 | -71.28 | -3269.77
| 10331 | 90.2 | 270.4 | 7252.55 | -71.09 | -3301.77
| 10363 | 90.1 | 270.5 | 7252.47 | -70.84 | -3333.77
| 10394 | 90.3 | 270.6 | 7252.36 | -70.54 | -3364.77
| 10426 | 90.3 | 271 | 7252.19 | -70.09 | -3396.77
| 10458 | 90.5 | 271 | 7251.97 | -69.53 | -3428.76
| 10490 | 90.5 | 271 | 7251.69 | -68.98 | -3460.76
| 10521 | 90.5 | 270.8 | 7251.42 | -68.49 | -3491.75
| 10553 | 90.5 | 270.5 | 7251.14 | -68.13 | -3523.75
| 10584 | 90.5 | 270.5 | 7250.87 | -67.86 | -3554.74
| 10616 | 90.4 | 270.3 | 7250.62 | -67.63 | -3586.74
| 10648 | 90.5 | 270.2 | 7250.37 | -67.49 | -3618.74
| 10680 | 90.7 | 269.8 | 7250.03 | -67.49 | -3650.74
| 10711 | 90.5 | 270.2 | 7249.71 | -67.49 | -3681.74
| 10743 | 90.1 | 269.8 | 7249.54 | -67.49 | -3713.74
| 10775 | 89.6 | 269.4 | 7249.62 | -67.72 | -3745.74
| 10806 | 89.4 | 269 | 7249.89 | -68.15 | -3776.73
| 10838 | 89.5 | 269.1 | 7250.2 | -68.68 | -3808.73
| 10870 | 89.4 | 269.5 | 7250.51 | -69.07 | -3840.72
| 10901 | 89.2 | 270 | 7250.89 | -69.21 | -3871.72
| 10932 | 89.1 | 270.3 | 7251.35 | -69.12 | -3902.72
| 10964 | 88.9 | 270.3 | 7251.91 | -68.96 | -3934.71
| 10996 | 88.9 | 270.4 | 7252.52 | -68.76 | -3966.7
| 11028 | 89.3 | 270.2 | 7253.02 | -68.59 | -3998.7
| 11059 | 89.2 | 270.1 | 7253.43 | -68.51 | -4029.7
| 11091 | 89.1 | 270 | 7253.9 | -68.48 | -4061.69
| 11123 | 89.3 | 270 | 7254.35 | -68.48 | -4093.69
| 11155 | 89.2 | 270.3 | 7254.77 | -68.4 | -4125.69
| 11186 | 89.5 | 270.2 | 7255.12 | -68.27 | -4156.69
| 11218 | 89.8 | 269.9 | 7255.32 | -68.24 | -4188.68
| 11250 | 89.9 | 270 | 7255.4 | -68.27 | -4220.68
| 11281 | 90.2 | 270.2 | 7255.37 | -68.21 | -4251.68
| 11313 | 90.2 | 270.4 | 7255.26 | -68.04 | -4283.68
| 11345 | 90.3 | 270.4 | 7255.12 | -67.82 | -4315.68
| 11376 | 90.4 | 270.5 | 7254.93 | -67.58 | -4346.68
| 11408 | 90.4 | 270.6 | 7254.71 | -67.27 | -4378.68
| 11440 | 90.4 | 270.4 | 7254.48 | -66.99 | -4410.68
| 11471 | 90.1 | 270.7 | 7254.35 | -66.69 | -4441.67
| 11503 | 90.1 | 270.6 | 7254.29 | -66.33 | -4473.67
| 11535 | 90.2 | 270.1 | 7254.21 | -66.13 | -4505.67
| 11566 | 90.5 | 269.9 | 7254.02 | -66.13 | -4536.67
| 11597 | 90.3 | 269.8 | 7253.8 | -66.22 | -4567.67
| 11651 | 90.3 | 269.8 | 7253.52 | -66.4 | -4621.67

## Lookup (hidden)
North Reference | RetunValue | Grid Type | ReturnValue | Deviation Indicator | ReturnValue
| 2 |  | 0 |  | 4
True |  | SPCS-Colorado Central-NAD27 |  | Directional
Grid |  | SPCS-Colorado Central-NAD83 |  | High Angle
|  | SPCS-Colorado North-NAD27 |  | Horizontal
SPCS-Colorado North-NAD83
SPCS-Colorado South-NAD27
SPCS-Colorado South-NAD83
UTM-Zone 12 NAD27
UTM-Zone 12 NAD83
UTM-Zone 13 NAD27
UTM-Zone 13 NAD83