## Data
Header Information | measured depth (ft) | inclination (°) | azimuth (°) | true vertical depth (ft) | northing +N/-S (ft) | easting +E/-W (ft)
Operator Name | 100.00 | 0.39 | 21.56 | 100.00 | 0.32 | 0.13
Piceance Energy, LLC | 200.00 | 0.36 | 45.78 | 200.00 | 0.85 | 0.48
Operator Number | 300.00 | 3.59 | 141.22 | 299.93 | -1.37 | 2.66
10433 | 400.00 | 7.27 | 152.98 | 399.47 | -9.45 | 7.50
Well Name and Number | 500.00 | 10.17 | 153.27 | 498.30 | -22.97 | 14.35
Piceance 28-21M | 600.00 | 11.73 | 158.60 | 596.48 | -40.33 | 22.03
API Number (if available) | 700.00 | 12.69 | 164.73 | 694.22 | -60.39 | 28.63
05-077-09942-00 | 800.00 | 13.28 | 161.91 | 791.67 | -81.90 | 35.09
Location: QQ SEC TWP RGE | 900.00 | 15.09 | 159.56 | 888.61 | -105.02 | 43.20
NESW 28 9S 93W | 1,000.00 | 19.10 | 155.04 | 984.18 | -132.06 | 54.66
Citing Type: Planned or Actual | 1,100.00 | 22.84 | 152.24 | 1,077.54 | -164.08 | 70.61
Actual | 1,200.00 | 26.71 | 152.63 | 1,168.32 | -201.23 | 89.98
Deviation Indicator | 1,280.00 | 29.46 | 153.03 | 1,238.89 | -234.73 | 107.18
Directional | 1,606.00 | 31.55 | 154.62 | 1,519.76 | -383.26 | 180.10
North Reference | 1,701.00 | 30.54 | 153.74 | 1,601.15 | -427.36 | 201.43
True | 1,796.00 | 31.11 | 153.74 | 1,682.73 | -471.01 | 222.97
Grid Type | 1,890.00 | 32.46 | 155.68 | 1,762.63 | -515.78 | 244.10
#VALUE! | 1,985.00 | 32.65 | 156.82 | 1,842.71 | -562.57 | 264.69
| 2,080.00 | 32.34 | 156.12 | 1,922.84 | -609.36 | 285.06
| 2,176.00 | 31.51 | 155.68 | 2,004.31 | -655.70 | 305.79
| 2,271.00 | 32.04 | 157.00 | 2,085.08 | -701.52 | 325.86
| 2,366.00 | 31.25 | 156.65 | 2,165.95 | -747.34 | 345.47
| 2,460.00 | 32.30 | 156.65 | 2,245.86 | -792.79 | 365.09
| 2,555.00 | 31.15 | 156.29 | 2,326.67 | -838.59 | 385.03
| 2,650.00 | 32.04 | 156.73 | 2,407.58 | -884.24 | 404.87
| 2,745.00 | 31.11 | 157.00 | 2,488.52 | -929.98 | 424.42
| 2,840.00 | 31.68 | 157.61 | 2,569.61 | -975.64 | 443.51
| 2,934.00 | 30.59 | 157.88 | 2,650.07 | -1,020.62 | 461.92
| 3,029.00 | 31.20 | 157.70 | 2,731.59 | -1,065.78 | 480.35
| 3,124.00 | 29.84 | 157.26 | 2,813.42 | -1,110.34 | 498.83
| 3,219.00 | 30.50 | 156.38 | 2,895.55 | -1,154.23 | 517.62
| 3,314.00 | 31.46 | 155.06 | 2,977.00 | -1,198.80 | 537.74
| 3,408.00 | 31.16 | 155.06 | 3,057.31 | -1,243.09 | 558.34
| 3,503.00 | 32.39 | 154.54 | 3,138.07 | -1,288.35 | 579.64
| 3,598.00 | 31.95 | 154.10 | 3,218.49 | -1,333.94 | 601.56
| 3,693.00 | 31.46 | 154.89 | 3,299.31 | -1,379.00 | 623.06
| 3,788.00 | 32.65 | 154.89 | 3,379.83 | -1,424.65 | 644.45
| 3,883.00 | 32.52 | 154.89 | 3,459.87 | -1,470.98 | 666.16
| 3,978.00 | 32.21 | 155.06 | 3,540.11 | -1,517.06 | 687.68
| 4,073.00 | 31.60 | 155.24 | 3,620.76 | -1,562.62 | 708.78
| 4,167.00 | 31.90 | 155.06 | 3,700.69 | -1,607.50 | 729.56
| 4,262.00 | 31.33 | 155.85 | 3,781.60 | -1,652.80 | 750.25
| 4,357.00 | 31.29 | 155.15 | 3,862.76 | -1,697.72 | 770.72
| 4,452.00 | 30.67 | 155.33 | 3,944.21 | -1,742.13 | 791.21
| 4,547.00 | 29.05 | 155.33 | 4,026.59 | -1,785.11 | 810.95
| 4,642.00 | 27.86 | 155.50 | 4,110.12 | -1,826.27 | 829.78
| 4,737.00 | 26.98 | 156.38 | 4,194.44 | -1,866.21 | 847.62
| 4,832.00 | 25.22 | 156.73 | 4,279.75 | -1,904.55 | 864.25
| 4,927.00 | 24.48 | 157.00 | 4,365.96 | -1,941.26 | 879.94
| 5,022.00 | 22.48 | 155.33 | 4,453.09 | -1,975.89 | 895.21
| 5,117.00 | 20.96 | 155.68 | 4,541.34 | -2,007.88 | 909.79
| 5,212.00 | 18.83 | 155.59 | 4,630.66 | -2,037.33 | 923.13
| 5,306.00 | 17.31 | 157.17 | 4,720.03 | -2,064.03 | 934.82
| 5,401.00 | 16.39 | 155.50 | 4,810.95 | -2,089.26 | 945.86
| 5,496.00 | 15.78 | 154.71 | 4,902.23 | -2,113.13 | 956.94
| 5,591.00 | 14.59 | 156.12 | 4,993.91 | -2,135.75 | 967.30
| 5,686.00 | 12.92 | 157.00 | 5,086.18 | -2,156.47 | 976.30
| 5,781.00 | 12.00 | 159.55 | 5,178.94 | -2,175.50 | 983.90
| 5,876.00 | 10.46 | 161.92 | 5,272.12 | -2,192.95 | 990.02
| 5,971.00 | 10.02 | 157.88 | 5,365.61 | -2,208.81 | 995.81
| 6,065.00 | 8.61 | 154.54 | 5,458.37 | -2,222.74 | 1,001.92
| 6,160.00 | 7.60 | 158.23 | 5,552.42 | -2,234.99 | 1,007.30
| 6,255.00 | 6.99 | 158.40 | 5,646.65 | -2,246.20 | 1,011.76
| 6,350.00 | 6.06 | 162.97 | 5,741.03 | -2,256.37 | 1,015.36
| 6,445.00 | 5.05 | 162.53 | 5,835.59 | -2,265.16 | 1,018.08
| 6,540.00 | 5.27 | 173.61 | 5,930.20 | -2,273.48 | 1,019.82
| 6,635.00 | 4.97 | 175.10 | 6,024.82 | -2,281.92 | 1,020.66
| 6,730.00 | 3.38 | 175.45 | 6,119.57 | -2,288.81 | 1,021.23
| 6,823.00 | 3.30 | 194.00 | 6,212.41 | -2,294.14 | 1,020.80
| 6,918.00 | 2.81 | 251.57 | 6,307.30 | -2,297.53 | 1,017.93
| 7,013.00 | 2.71 | 271.17 | 6,402.19 | -2,298.22 | 1,013.48
| 7,108.00 | 1.23 | 305.88 | 6,497.14 | -2,297.57 | 1,010.41
| 7,203.00 | 1.40 | 316.00 | 6,592.11 | -2,296.14 | 1,008.77
| 7,298.00 | 2.33 | 320.47 | 6,687.06 | -2,293.82 | 1,006.74
| 7,394.00 | 2.33 | 305.80 | 6,782.98 | -2,291.17 | 1,003.91
| 7,489.00 | 2.37 | 296.30 | 6,877.90 | -2,289.17 | 1,000.59
| 7,584.00 | 2.33 | 302.28 | 6,972.82 | -2,287.27 | 997.19
| 7,679.00 | 2.20 | 288.92 | 7,067.75 | -2,285.65 | 993.84
| 7,774.00 | 2.20 | 279.78 | 7,162.68 | -2,284.75 | 990.31
| 7,869.00 | 0.97 | 224.67 | 7,257.64 | -2,285.01 | 987.95
| 7,964.00 | 1.89 | 25.16 | 7,352.63 | -2,284.16 | 988.05
| 8,059.00 | 1.93 | 15.93 | 7,447.58 | -2,281.21 | 989.16
| 8,154.00 | 1.05 | 4.42 | 7,542.55 | -2,278.80 | 989.66
| 8,249.00 | 1.05 | 0.90 | 7,637.53 | -2,277.06 | 989.74
| 8,308.77 | 0.68 | 342.60 | 7,697.30 | -2,276.18 | 989.65
| 8,344.00 | 0.53 | 321.09 | 7,732.52 | -2,275.85 | 989.48
| 8,406.00 | 0.53 | 321.09 | 7,794.52 | -2,275.40 | 989.12

## Lookup (hidden)
North Reference | RetunValue | Grid Type | ReturnValue | Deviation Indicator | ReturnValue
| 2 |  | 0 |  | 2
True |  | SPCS-Colorado Central-NAD27 |  | Directional
Grid |  | SPCS-Colorado Central-NAD83 |  | High Angle
|  | SPCS-Colorado North-NAD27 |  | Horizontal
SPCS-Colorado North-NAD83
SPCS-Colorado South-NAD27
SPCS-Colorado South-NAD83
UTM-Zone 12 NAD27
UTM-Zone 12 NAD83
UTM-Zone 13 NAD27
UTM-Zone 13 NAD83