## Data
Header Information | measured depth (ft) | inclination (°) | azimuth (°) | true vertical depth (ft) | northing +N/-S (ft) | easting +E/-W (ft)
Operator Name | 110.00 | 1.32 | 88.27 | 109.99 | 0.04 | 1.27
Piceance Energy, LLC | 201.00 | 1.32 | 97.06 | 200.97 | -0.06 | 3.35
Operator Number | 293.00 | 1.41 | 85.28 | 292.94 | -0.10 | 5.53
10433 | 386.00 | 2.77 | 108.48 | 385.88 | -0.71 | 8.81
Well Name and Number | 478.00 | 5.05 | 104.79 | 477.66 | -2.45 | 14.83
Piceance 28-12M | 570.00 | 6.68 | 103.38 | 569.17 | -4.72 | 23.95
API Number (if available) | 662.00 | 8.96 | 100.40 | 660.31 | -7.26 | 36.21
05-077-10223-00 | 755.00 | 10.81 | 100.48 | 751.93 | -10.15 | 51.91
Location: QQ SEC TWP RGE | 847.00 | 11.65 | 100.31 | 842.16 | -13.38 | 69.53
NESW 28 9S 93W | 942.00 | 13.14 | 95.21 | 934.95 | -16.08 | 89.72
Citing Type: Planned or Actual | 1,037.00 | 13.75 | 94.33 | 1,027.35 | -17.91 | 111.73
Actual | 1,132.00 | 14.59 | 93.72 | 1,119.46 | -19.54 | 134.93
Deviation Indicator | 1,227.00 | 13.49 | 92.66 | 1,211.62 | -20.83 | 157.94
Directional | 1,322.00 | 14.19 | 92.05 | 1,303.86 | -21.76 | 180.65
North Reference | 1,417.00 | 14.32 | 92.13 | 1,395.93 | -22.62 | 204.02
True | 1,520.00 | 14.19 | 95.12 | 1,495.76 | -24.22 | 229.33
Grid Type | 1,606.00 | 14.24 | 93.54 | 1,579.13 | -25.81 | 250.38
#VALUE! | 1,701.00 | 14.06 | 93.19 | 1,671.25 | -27.17 | 273.57
| 1,796.00 | 13.14 | 97.41 | 1,763.58 | -29.21 | 295.80
| 1,891.00 | 13.10 | 95.56 | 1,856.11 | -31.64 | 317.22
| 1,986.00 | 12.52 | 100.31 | 1,948.74 | -34.53 | 338.07
| 2,081.00 | 12.57 | 98.46 | 2,041.48 | -37.89 | 358.42
| 2,176.00 | 12.35 | 100.04 | 2,134.24 | -41.19 | 378.65
| 2,270.00 | 12.00 | 99.78 | 2,226.12 | -44.60 | 398.18
| 2,365.00 | 11.29 | 97.67 | 2,319.17 | -47.52 | 417.13
| 2,460.00 | 11.91 | 100.75 | 2,412.23 | -50.59 | 435.98
| 2,555.00 | 11.91 | 99.16 | 2,505.18 | -53.98 | 455.29
| 2,650.00 | 11.47 | 100.57 | 2,598.21 | -57.27 | 474.25
| 2,745.00 | 10.99 | 99.60 | 2,691.39 | -60.51 | 492.46
| 2,840.00 | 9.93 | 96.44 | 2,784.81 | -62.94 | 509.53
| 2,935.00 | 10.55 | 100.31 | 2,878.30 | -65.42 | 526.23
| 3,030.00 | 10.11 | 99.78 | 2,971.76 | -68.39 | 543.00
| 3,125.00 | 11.03 | 100.92 | 3,065.15 | -71.53 | 560.14
| 3,220.00 | 10.77 | 98.02 | 3,158.44 | -74.49 | 577.85
| 3,315.00 | 11.91 | 99.52 | 3,251.58 | -77.35 | 596.31
| 3,410.00 | 11.82 | 100.83 | 3,344.55 | -80.80 | 615.54
| 3,505.00 | 11.38 | 99.25 | 3,437.61 | -84.13 | 634.34
| 3,600.00 | 12.79 | 99.96 | 3,530.50 | -87.46 | 653.95
| 3,694.00 | 12.57 | 99.60 | 3,622.21 | -90.96 | 674.29
| 3,789.00 | 12.04 | 100.83 | 3,715.03 | -94.55 | 694.21
| 3,884.00 | 13.75 | 99.52 | 3,807.63 | -98.28 | 715.08
| 3,979.00 | 13.80 | 98.02 | 3,899.90 | -101.73 | 737.43
| 4,074.00 | 12.92 | 98.37 | 3,992.32 | -104.85 | 759.16
| 4,169.00 | 13.13 | 92.75 | 4,084.88 | -106.92 | 780.45
| 4,264.00 | 12.30 | 93.89 | 4,177.55 | -108.12 | 801.32
| 4,359.00 | 12.13 | 93.45 | 4,270.40 | -109.41 | 821.38
| 4,454.00 | 11.87 | 91.17 | 4,363.33 | -110.21 | 841.11
| 4,549.00 | 11.34 | 92.05 | 4,456.38 | -110.74 | 860.21
| 4,644.00 | 11.12 | 88.18 | 4,549.57 | -110.78 | 878.70
| 4,739.00 | 10.24 | 87.56 | 4,642.92 | -110.13 | 896.30
| 4,834.00 | 9.62 | 87.56 | 4,736.50 | -109.44 | 912.66
| 4,929.00 | 8.88 | 89.94 | 4,830.26 | -109.09 | 927.93
| 5,024.00 | 8.57 | 90.11 | 4,924.16 | -109.10 | 942.34
| 5,119.00 | 8.31 | 88.44 | 5,018.13 | -108.92 | 956.28
| 5,214.00 | 7.45 | 84.22 | 5,112.24 | -108.12 | 969.27
| 5,309.00 | 5.71 | 84.75 | 5,206.61 | -107.06 | 980.10
| 5,404.00 | 4.04 | 79.04 | 5,301.26 | -105.99 | 988.10
| 5,499.00 | 3.21 | 83.26 | 5,396.07 | -105.05 | 994.02
| 5,594.00 | 3.03 | 85.81 | 5,490.93 | -104.55 | 999.17
| 5,688.00 | 2.24 | 65.50 | 5,584.83 | -103.61 | 1,003.32
| 5,783.00 | 0.62 | 99.78 | 5,679.80 | -102.92 | 1,005.51
| 5,878.00 | 0.79 | 86.16 | 5,774.79 | -102.97 | 1,006.67
| 5,973.00 | 0.48 | 87.83 | 5,869.79 | -102.91 | 1,007.73
| 6,068.00 | 0.04 | 99.78 | 5,964.78 | -102.90 | 1,008.16
| 6,164.00 | 0.22 | 191.36 | 6,060.78 | -103.09 | 1,008.15
| 6,258.00 | 0.48 | 279.78 | 6,154.78 | -103.20 | 1,007.73
| 6,353.00 | 0.97 | 228.80 | 6,249.78 | -103.66 | 1,006.73
| 6,448.00 | 1.63 | 201.73 | 6,344.75 | -105.44 | 1,005.63
| 6,543.00 | 2.11 | 212.37 | 6,439.70 | -108.18 | 1,004.19
| 6,638.00 | 2.24 | 199.45 | 6,534.63 | -111.40 | 1,002.63
| 6,733.00 | 2.37 | 217.29 | 6,629.56 | -114.72 | 1,000.83
| 6,828.00 | 2.68 | 217.11 | 6,724.47 | -118.05 | 998.30
| 6,923.00 | 3.08 | 221.68 | 6,819.35 | -121.73 | 995.26
| 7,018.00 | 3.16 | 214.65 | 6,914.20 | -125.79 | 992.07
| 7,112.00 | 3.16 | 217.38 | 7,008.06 | -129.98 | 989.03
| 7,207.00 | 3.08 | 228.63 | 7,102.92 | -133.75 | 985.52
| 7,302.00 | 2.64 | 230.65 | 7,197.80 | -136.82 | 981.92
| 7,396.00 | 3.08 | 228.10 | 7,291.69 | -139.88 | 978.36
| 7,492.00 | 2.77 | 220.72 | 7,387.56 | -143.36 | 974.93
| 7,587.00 | 3.82 | 222.12 | 7,482.40 | -147.45 | 971.31
| 7,682.00 | 4.13 | 223.00 | 7,577.17 | -152.30 | 966.85
| 7,776.00 | 3.69 | 226.87 | 7,670.96 | -156.84 | 962.34
| 7,871.00 | 3.78 | 226.43 | 7,765.75 | -161.09 | 957.84
| 7,966.00 | 3.47 | 225.46 | 7,860.56 | -165.26 | 953.52
| 7,990.00 | 3.60 | 230.47 | 7,884.52 | -166.25 | 952.42
| 8,040.00 | 3.60 | 230.47 | 7,934.42 | -168.25 | 950.00

## Lookup (hidden)
North Reference | RetunValue | Grid Type | ReturnValue | Deviation Indicator | ReturnValue
| 2 |  | 0 |  | 2
True |  | SPCS-Colorado Central-NAD27 |  | Directional
Grid |  | SPCS-Colorado Central-NAD83 |  | High Angle
|  | SPCS-Colorado North-NAD27 |  | Horizontal
SPCS-Colorado North-NAD83
SPCS-Colorado South-NAD27
SPCS-Colorado South-NAD83
UTM-Zone 12 NAD27
UTM-Zone 12 NAD83
UTM-Zone 13 NAD27
UTM-Zone 13 NAD83