## Data
Header Information | measured depth (ft) | inclination (°) | azimuth (°) | true vertical depth (ft) | northing +N/-S (ft) | easting +E/-W (ft)
Operator Name | 200.00 | 1.10 | 286.00 | 199.99 | 0.53 | -1.85
Piceance Energy, LLC | 292.00 | 1.32 | 274.51 | 291.97 | 0.86 | -3.75
Operator Number | 385.00 | 1.32 | 276.26 | 384.94 | 1.06 | -5.88
10433 | 477.00 | 1.45 | 283.65 | 476.92 | 1.45 | -8.07
Well Name and Number | 570.00 | 3.08 | 287.60 | 569.84 | 2.48 | -11.59
Piceance 28-11W | 662.00 | 5.36 | 284.61 | 661.58 | 4.31 | -18.11
API Number (if available) | 754.00 | 7.47 | 282.15 | 753.00 | 6.65 | -28.11
05-077-102200-00 | 846.00 | 8.04 | 282.33 | 844.16 | 9.29 | -40.25
Location: QQ SEC TWP RGE | 941.00 | 8.79 | 283.30 | 938.14 | 12.38 | -53.80
NESW 28 9S 93W | 1,036.00 | 9.76 | 277.76 | 1,031.90 | 15.13 | -68.84
Citing Type: Planned or Actual | 1,131.00 | 9.98 | 277.41 | 1,125.49 | 17.28 | -84.98
Actual | 1,226.00 | 10.85 | 274.95 | 1,218.93 | 19.12 | -102.06
Deviation Indicator | 1,321.00 | 11.25 | 272.31 | 1,312.16 | 20.26 | -120.22
Directional | 1,416.00 | 11.73 | 270.73 | 1,405.26 | 20.76 | -139.14
North Reference | 1,492.00 | 12.44 | 271.52 | 1,479.58 | 21.07 | -155.05
True | 1,605.00 | 12.52 | 270.11 | 1,589.91 | 21.42 | -179.46
Grid Type | 1,700.00 | 10.90 | 272.22 | 1,682.93 | 21.79 | -198.74
#VALUE! | 1,795.00 | 11.21 | 279.78 | 1,776.17 | 23.70 | -216.81
| 1,890.00 | 10.63 | 278.81 | 1,869.45 | 26.61 | -234.57
| 1,985.00 | 10.24 | 286.64 | 1,962.88 | 30.37 | -251.32
| 2,080.00 | 9.49 | 284.53 | 2,056.48 | 34.76 | -266.99
| 2,175.00 | 9.10 | 283.30 | 2,150.23 | 38.45 | -281.89
| 2,270.00 | 8.96 | 282.94 | 2,244.05 | 41.83 | -296.41
| 2,364.00 | 7.82 | 283.30 | 2,337.04 | 44.95 | -309.76
| 2,459.00 | 8.75 | 283.91 | 2,431.05 | 48.17 | -323.07
| 2,554.00 | 10.02 | 285.76 | 2,524.78 | 52.15 | -338.04
| 2,649.00 | 9.76 | 284.88 | 2,618.37 | 56.46 | -353.77
| 2,744.00 | 9.23 | 284.70 | 2,712.06 | 60.46 | -368.92
| 2,839.00 | 8.66 | 283.56 | 2,805.91 | 64.08 | -383.25
| 2,934.00 | 10.02 | 281.36 | 2,899.65 | 67.38 | -398.30
| 3,029.00 | 9.62 | 282.33 | 2,993.26 | 70.70 | -414.16
| 3,124.00 | 9.71 | 281.36 | 3,086.91 | 73.98 | -429.77
| 3,219.00 | 8.83 | 279.08 | 3,180.67 | 76.71 | -444.82
| 3,314.00 | 8.53 | 279.78 | 3,274.58 | 79.05 | -458.97
| 3,409.00 | 7.78 | 276.53 | 3,368.62 | 80.98 | -472.30
| 3,504.00 | 9.32 | 284.09 | 3,462.56 | 83.58 | -486.15
| 3,599.00 | 8.78 | 281.10 | 3,556.38 | 86.85 | -500.73
| 3,693.00 | 8.31 | 279.78 | 3,649.34 | 89.39 | -514.46
| 3,789.00 | 7.91 | 278.90 | 3,744.37 | 91.59 | -527.82
| 3,883.00 | 9.49 | 280.57 | 3,837.29 | 94.01 | -541.83
| 3,978.00 | 9.05 | 284.44 | 3,931.05 | 97.31 | -556.77
| 4,073.00 | 9.05 | 280.83 | 4,024.87 | 100.58 | -571.34
| 4,168.00 | 8.88 | 281.36 | 4,118.71 | 103.43 | -585.87
| 4,263.00 | 8.66 | 279.78 | 4,212.60 | 106.09 | -600.11
| 4,358.00 | 8.31 | 276.97 | 4,306.56 | 108.13 | -613.97
| 4,453.00 | 8.35 | 278.55 | 4,400.56 | 109.99 | -627.60
| 4,548.00 | 8.57 | 277.76 | 4,494.52 | 111.97 | -641.44
| 4,643.00 | 7.47 | 273.63 | 4,588.59 | 113.32 | -654.62
| 4,738.00 | 6.77 | 279.78 | 4,682.86 | 114.66 | -666.30
| 4,833.00 | 5.93 | 277.41 | 4,777.28 | 116.25 | -676.68
| 4,928.00 | 5.10 | 267.39 | 4,871.84 | 116.69 | -685.77
| 5,023.00 | 5.05 | 261.94 | 4,966.47 | 115.91 | -694.12
| 5,118.00 | 4.17 | 265.19 | 5,061.16 | 115.03 | -701.71
| 5,213.00 | 4.48 | 260.62 | 5,155.89 | 114.14 | -708.81
| 5,308.00 | 2.37 | 262.38 | 5,250.71 | 113.27 | -714.42
| 5,403.00 | 1.19 | 292.00 | 5,345.67 | 113.38 | -717.28
| 5,498.00 | 1.19 | 259.04 | 5,440.65 | 113.56 | -719.16
| 5,593.00 | 1.85 | 331.99 | 5,535.62 | 114.73 | -720.85
| 5,687.00 | 1.89 | 349.83 | 5,629.57 | 117.60 | -721.84
| 5,783.00 | 1.67 | 348.42 | 5,725.53 | 120.52 | -722.40
| 5,878.00 | 0.79 | 332.78 | 5,820.50 | 122.46 | -722.97
| 5,973.00 | 1.05 | 343.06 | 5,915.49 | 123.88 | -723.53
| 6,068.00 | 1.19 | 297.53 | 6,010.47 | 125.17 | -724.66
| 6,163.00 | 0.40 | 7.06 | 6,105.47 | 125.95 | -725.49
| 6,258.00 | 0.97 | 304.92 | 6,200.46 | 126.74 | -726.11
| 6,352.00 | 1.19 | 12.50 | 6,294.45 | 128.15 | -726.55
| 6,447.00 | 0.70 | 315.64 | 6,389.44 | 129.53 | -726.74
| 6,542.00 | 1.45 | 323.99 | 6,484.42 | 130.91 | -727.85
| 6,637.00 | 1.63 | 18.74 | 6,579.39 | 133.17 | -728.13
| 6,732.00 | 0.57 | 47.48 | 6,674.37 | 134.77 | -727.34
| 6,827.00 | 0.75 | 341.22 | 6,769.37 | 135.67 | -727.20
| 6,922.00 | 0.26 | 287.34 | 6,864.36 | 136.33 | -727.60
| 7,017.00 | 1.01 | 229.42 | 6,959.36 | 135.85 | -728.44
| 7,111.00 | 1.80 | 208.50 | 7,053.33 | 134.01 | -729.78
| 7,206.00 | 1.89 | 234.60 | 7,148.28 | 131.79 | -731.77
| 7,301.00 | 3.16 | 221.86 | 7,243.19 | 128.93 | -734.79
| 7,396.00 | 3.30 | 227.66 | 7,338.04 | 125.14 | -738.56
| 7,491.00 | 3.69 | 242.69 | 7,432.86 | 121.90 | -743.30
| 7,586.00 | 3.30 | 235.92 | 7,527.68 | 118.96 | -748.28
| 7,681.00 | 3.91 | 231.88 | 7,622.50 | 115.43 | -753.09
| 7,775.00 | 3.69 | 236.10 | 7,716.29 | 111.77 | -758.12
| 7,870.00 | 3.21 | 235.22 | 7,811.12 | 108.54 | -762.85
| 7,932.87 | 3.77 | 237.93 | 7,873.87 | 106.44 | -766.04
| 7,988.00 | 3.82 | 238.12 | 7,928.88 | 104.50 | -769.16

## Lookup (hidden)
North Reference | RetunValue | Grid Type | ReturnValue | Deviation Indicator | ReturnValue
| 2 |  | 0 |  | 2
True |  | SPCS-Colorado Central-NAD27 |  | Directional
Grid |  | SPCS-Colorado Central-NAD83 |  | High Angle
|  | SPCS-Colorado North-NAD27 |  | Horizontal
SPCS-Colorado North-NAD83
SPCS-Colorado South-NAD27
SPCS-Colorado South-NAD83
UTM-Zone 12 NAD27
UTM-Zone 12 NAD83
UTM-Zone 13 NAD27
UTM-Zone 13 NAD83