## Data
Header Information | measured depth (ft) | inclination (°) | azimuth (°) | true vertical depth (ft) | northing +N/-S (ft) | easting +E/-W (ft)
Operator Name | 0 | 0 | 0 | 0 | 0 | 0
Ursa Operating Company LLC | 100 | 0 | 0 | 100 | 0 | 0
Operator Number | 200 | 0 | 0 | 200 | 0 | 0
10447 | 300 | 0 | 0 | 300 | 0 | 0
Well Name and Number | 400 | 0 | 0 | 400 | 0 | 0
VF G 21A-14-09-92 | 500 | 0 | 0 | 500 | 0 | 0
API Number (if available) | 600 | 0 | 0 | 600 | 0 | 0
| 700 | 0 | 0 | 700 | 0 | 0
Location: QQ SEC TWP RGE | 800 | 0 | 0 | 800 | 0 | 0
SWNE-Sec.14-T6R-R92W | 900 | 0 | 0 | 900 | 0 | 0
Citing Type: Planned or Actual | 1000 | 0 | 0 | 1000 | 0 | 0
Planned | 1100 | 0 | 0 | 1100 | 0 | 0
Deviation Indicator | 1200 | 3.5 | 323.96 | 1199.94 | 2.47 | -1.8
Directional | 1300 | 7 | 323.96 | 1299.5 | 9.87 | -7.18
North Reference | 1400 | 10.5 | 323.96 | 1398.32 | 22.17 | -16.13
True | 1500 | 14 | 323.96 | 1496.03 | 39.32 | -28.61
Grid Type | 1600 | 17.5 | 323.96 | 1592.26 | 61.27 | -44.58
#VALUE! | 1700 | 21 | 323.96 | 1686.66 | 87.92 | -63.97
| 1800 | 24.5 | 323.96 | 1778.86 | 119.18 | -86.72
| 1900 | 28 | 323.96 | 1868.54 | 154.94 | -112.74
| 2000 | 31.5 | 323.96 | 1955.34 | 195.06 | -141.93
| 2100 | 35 | 323.96 | 2038.96 | 239.39 | -174.18
| 2205.76 | 38.701 | 323.96 | 2123.57 | 290.67 | -211.49
| 2300 | 38.701 | 323.96 | 2197.12 | 338.32 | -246.16
| 2400 | 38.701 | 323.96 | 2275.16 | 388.87 | -282.95
| 2500 | 38.701 | 323.96 | 2353.2 | 439.43 | -319.74
| 2600 | 38.701 | 323.96 | 2431.24 | 489.99 | -356.52
| 2700 | 38.701 | 323.96 | 2509.28 | 540.55 | -393.31
| 2800 | 38.701 | 323.96 | 2587.33 | 591.11 | -430.1
| 2900 | 38.701 | 323.96 | 2665.37 | 641.67 | -466.89
| 3000 | 38.701 | 323.96 | 2743.41 | 692.23 | -503.67
| 3100 | 38.701 | 323.96 | 2821.45 | 742.79 | -540.46
| 3200 | 38.701 | 323.96 | 2899.49 | 793.35 | -577.25
| 3300 | 38.701 | 323.96 | 2977.53 | 843.91 | -614.04
| 3400 | 38.701 | 323.96 | 3055.57 | 894.47 | -650.82
| 3500 | 38.701 | 323.96 | 3133.62 | 945.02 | -687.61
| 3600 | 38.701 | 323.96 | 3211.66 | 995.58 | -724.4
| 3700 | 38.701 | 323.96 | 3289.7 | 1046.14 | -761.19
| 3800 | 38.701 | 323.96 | 3367.74 | 1096.7 | -797.97
| 3900 | 38.701 | 323.96 | 3445.78 | 1147.26 | -834.76
| 4000 | 38.701 | 323.96 | 3523.82 | 1197.82 | -871.55
| 4100 | 38.701 | 323.96 | 3601.86 | 1248.38 | -908.34
| 4200 | 38.701 | 323.96 | 3679.9 | 1298.94 | -945.12
| 4300 | 38.701 | 323.96 | 3757.95 | 1349.5 | -981.91
| 4400 | 38.701 | 323.96 | 3835.99 | 1400.06 | -1018.7
| 4500 | 38.701 | 323.96 | 3914.03 | 1450.62 | -1055.49
| 4600 | 38.701 | 323.96 | 3992.07 | 1501.17 | -1092.27
| 4700 | 38.701 | 323.96 | 4070.11 | 1551.73 | -1129.06
| 4800 | 38.701 | 323.96 | 4148.15 | 1602.29 | -1165.85
| 4900 | 38.701 | 323.96 | 4226.19 | 1652.85 | -1202.64
| 5000 | 38.701 | 323.96 | 4304.24 | 1703.41 | -1239.42
| 5100 | 38.701 | 323.96 | 4382.28 | 1753.97 | -1276.21
| 5200 | 38.701 | 323.96 | 4460.32 | 1804.53 | -1313
| 5300 | 38.701 | 323.96 | 4538.36 | 1855.09 | -1349.79
| 5362.88 | 38.701 | 323.96 | 4587.43 | 1886.88 | -1372.92
| 5400 | 37.402 | 323.96 | 4616.66 | 1905.38 | -1386.38
| 5500 | 33.902 | 323.96 | 4697.91 | 1952.5 | -1420.67
| 5600 | 30.402 | 323.96 | 4782.56 | 1995.53 | -1451.97
| 5700 | 26.902 | 323.96 | 4870.3 | 2034.29 | -1480.18
| 5800 | 23.402 | 323.96 | 4960.8 | 2068.66 | -1505.18
| 5900 | 19.902 | 323.96 | 5053.73 | 2098.49 | -1526.89
| 6000 | 16.402 | 323.96 | 5148.74 | 2123.67 | -1545.21
| 6100 | 12.902 | 323.96 | 5245.47 | 2144.12 | -1560.09
| 6200 | 9.402 | 323.96 | 5343.57 | 2159.76 | -1571.47
| 6300 | 5.902 | 323.96 | 5442.66 | 2170.53 | -1579.3
| 6400 | 2.402 | 323.96 | 5542.39 | 2176.38 | -1583.56
| 6468.63 | 0 | 0 | 5611 | 2177.54 | -1584.41
| 6500 | 0 | 0 | 5642.37 | 2177.54 | -1584.41
| 6600 | 0 | 0 | 5742.37 | 2177.54 | -1584.41
| 6700 | 0 | 0 | 5842.37 | 2177.54 | -1584.41
| 6800 | 0 | 0 | 5942.37 | 2177.54 | -1584.41
| 6900 | 0 | 0 | 6042.37 | 2177.54 | -1584.41
| 7000 | 0 | 0 | 6142.37 | 2177.54 | -1584.41
| 7100 | 0 | 0 | 6242.37 | 2177.54 | -1584.41
| 7200 | 0 | 0 | 6342.37 | 2177.54 | -1584.41
| 7300 | 0 | 0 | 6442.37 | 2177.54 | -1584.41
| 7400 | 0 | 0 | 6542.37 | 2177.54 | -1584.41
| 7500 | 0 | 0 | 6642.37 | 2177.54 | -1584.41
| 7600 | 0 | 0 | 6742.37 | 2177.54 | -1584.41
| 7700 | 0 | 0 | 6842.37 | 2177.54 | -1584.41
| 7800 | 0 | 0 | 6942.37 | 2177.54 | -1584.41
| 7900 | 0 | 0 | 7042.37 | 2177.54 | -1584.41
| 8000 | 0 | 0 | 7142.37 | 2177.54 | -1584.41
| 8100 | 0 | 0 | 7242.37 | 2177.54 | -1584.41
| 8200 | 0 | 0 | 7342.37 | 2177.54 | -1584.41
| 8300 | 0 | 0 | 7442.37 | 2177.54 | -1584.41
| 8378.63 | 0 | 0 | 7521 | 2177.54 | -1584.41

## Lookup (hidden)
North Reference | RetunValue | Grid Type | ReturnValue | Deviation Indicator | ReturnValue
| 2 |  | 0 |  | 2
True |  | SPCS-Colorado Central-NAD27 |  | Directional
Grid |  | SPCS-Colorado Central-NAD83 |  | High Angle
|  | SPCS-Colorado North-NAD27 |  | Horizontal
SPCS-Colorado North-NAD83
SPCS-Colorado South-NAD27
SPCS-Colorado South-NAD83
UTM-Zone 12 NAD27
UTM-Zone 12 NAD83
UTM-Zone 13 NAD27
UTM-Zone 13 NAD83