## Data
Header Information | measured depth (ft) | inclination (°) | azimuth (°) | true vertical depth (ft) | northing +N/-S (ft) | easting +E/-W (ft)
Operator Name | 0 | 0 | 0 | 0 | 0 | 0
Ursa Operating Company LLC | 100 | 0 | 0 | 100 | 0 | 0
Operator Number | 200 | 0 | 0 | 200 | 0 | 0
10447 | 300 | 0 | 0 | 300 | 0 | 0
Well Name and Number | 400 | 0 | 0 | 400 | 0 | 0
VF G 21B-14-06-92 | 500 | 0 | 0 | 500 | 0 | 0
API Number (if available) | 600 | 0 | 0 | 600 | 0 | 0
| 700 | 0 | 0 | 700 | 0 | 0
Location: QQ SEC TWP RGE | 800 | 0 | 0 | 800 | 0 | 0
SWNE-Sec.14-T6S-R92W | 900 | 0 | 0 | 900 | 0 | 0
Citing Type: Planned or Actual | 1000 | 0 | 0 | 1000 | 0 | 0
Planned | 1075 | 0 | 0 | 1075 | 0 | 0
Deviation Indicator | 1100 | 0.875 | 308 | 1100 | 0.12 | -0.15
Directional | 1175 | 3.5 | 308 | 1174.94 | 1.88 | -2.41
North Reference | 1200 | 4.357 | 310.573 | 1199.88 | 2.97 | -3.73
True | 1300 | 7.826 | 315.189 | 1299.3 | 10.27 | -11.41
Grid Type | 1400 | 11.313 | 316.975 | 1397.89 | 22.27 | -22.91
#VALUE! | 1500 | 14.807 | 317.926 | 1495.29 | 38.94 | -38.17
| 1600 | 18.303 | 318.521 | 1591.13 | 60.19 | -57.14
| 1700 | 21.8 | 318.93 | 1685.06 | 85.96 | -79.74
| 1800 | 25.298 | 319.23 | 1776.71 | 116.15 | -105.9
| 1900 | 28.796 | 319.462 | 1865.76 | 150.65 | -135.52
| 2000 | 32.295 | 319.647 | 1951.87 | 189.32 | -168.48
| 2081.17 | 35.135 | 319.773 | 2019.38 | 223.69 | -197.61
| 2100 | 35.135 | 319.773 | 2034.78 | 231.96 | -204.61
| 2200 | 35.135 | 319.773 | 2116.56 | 275.9 | -241.78
| 2300 | 35.135 | 319.773 | 2198.34 | 319.84 | -278.95
| 2400 | 35.135 | 319.773 | 2280.12 | 363.78 | -316.11
| 2500 | 35.135 | 319.773 | 2361.9 | 407.72 | -353.28
| 2600 | 35.135 | 319.773 | 2443.68 | 451.66 | -390.45
| 2700 | 35.135 | 319.773 | 2525.46 | 495.6 | -427.62
| 2800 | 35.135 | 319.773 | 2607.24 | 539.54 | -464.78
| 2900 | 35.135 | 319.773 | 2689.02 | 583.48 | -501.95
| 3000 | 35.135 | 319.773 | 2770.8 | 627.42 | -539.12
| 3100 | 35.135 | 319.773 | 2852.58 | 671.36 | -576.29
| 3200 | 35.135 | 319.773 | 2934.36 | 715.3 | -613.45
| 3300 | 35.135 | 319.773 | 3016.13 | 759.24 | -650.62
| 3400 | 35.135 | 319.773 | 3097.91 | 803.18 | -687.79
| 3500 | 35.135 | 319.773 | 3179.69 | 847.12 | -724.96
| 3600 | 35.135 | 319.773 | 3261.47 | 891.06 | -762.12
| 3700 | 35.135 | 319.773 | 3343.25 | 935 | -799.29
| 3800 | 35.135 | 319.773 | 3425.03 | 978.94 | -836.46
| 3900 | 35.135 | 319.773 | 3506.81 | 1022.88 | -873.62
| 4000 | 35.135 | 319.773 | 3588.59 | 1066.82 | -910.79
| 4100 | 35.135 | 319.773 | 3670.37 | 1110.75 | -947.96
| 4200 | 35.135 | 319.773 | 3752.15 | 1154.69 | -985.13
| 4300 | 35.135 | 319.773 | 3833.93 | 1198.63 | -1022.29
| 4400 | 35.135 | 319.773 | 3915.71 | 1242.57 | -1059.46
| 4500 | 35.135 | 319.773 | 3997.49 | 1286.51 | -1096.63
| 4600 | 35.135 | 319.773 | 4079.27 | 1330.45 | -1133.8
| 4700 | 35.135 | 319.773 | 4161.05 | 1374.39 | -1170.96
| 4800 | 35.135 | 319.773 | 4242.83 | 1418.33 | -1208.13
| 4900 | 35.135 | 319.773 | 4324.61 | 1462.27 | -1245.3
| 5000 | 35.135 | 319.773 | 4406.39 | 1506.21 | -1282.47
| 5100 | 35.135 | 319.773 | 4488.17 | 1550.15 | -1319.63
| 5200 | 35.135 | 319.773 | 4569.94 | 1594.09 | -1356.8
| 5300 | 35.135 | 319.773 | 4651.72 | 1638.03 | -1393.97
| 5325.87 | 35.135 | 319.773 | 4672.88 | 1649.4 | -1403.58
| 5400 | 32.541 | 319.773 | 4734.45 | 1680.91 | -1430.24
| 5500 | 29.041 | 319.773 | 4820.34 | 1719.99 | -1463.29
| 5600 | 25.541 | 319.773 | 4909.19 | 1754.99 | -1492.9
| 5700 | 22.041 | 319.773 | 5000.68 | 1785.79 | -1518.95
| 5800 | 18.541 | 319.773 | 5094.46 | 1812.26 | -1541.34
| 5900 | 15.041 | 319.773 | 5190.18 | 1834.31 | -1559.99
| 6000 | 11.541 | 319.773 | 5287.49 | 1851.86 | -1574.84
| 6100 | 8.041 | 319.773 | 5386.02 | 1864.84 | -1585.82
| 6200 | 4.541 | 319.773 | 5485.4 | 1873.2 | -1592.89
| 6300 | 1.041 | 319.773 | 5585.27 | 1876.92 | -1596.04
| 6329.73 | 0 | 0 | 5615 | 1877.13 | -1596.21
| 6400 | 0 | 0 | 5685.27 | 1877.13 | -1596.21
| 6500 | 0 | 0 | 5785.27 | 1877.13 | -1596.21
| 6600 | 0 | 0 | 5885.27 | 1877.13 | -1596.21
| 6700 | 0 | 0 | 5985.27 | 1877.13 | -1596.21
| 6800 | 0 | 0 | 6085.27 | 1877.13 | -1596.21
| 6900 | 0 | 0 | 6185.27 | 1877.13 | -1596.21
| 7000 | 0 | 0 | 6285.27 | 1877.13 | -1596.21
| 7100 | 0 | 0 | 6385.27 | 1877.13 | -1596.21
| 7200 | 0 | 0 | 6485.27 | 1877.13 | -1596.21
| 7300 | 0 | 0 | 6585.27 | 1877.13 | -1596.21
| 7400 | 0 | 0 | 6685.27 | 1877.13 | -1596.21
| 7500 | 0 | 0 | 6785.27 | 1877.13 | -1596.21
| 7600 | 0 | 0 | 6885.27 | 1877.13 | -1596.21
| 7700 | 0 | 0 | 6985.27 | 1877.13 | -1596.21
| 7800 | 0 | 0 | 7085.27 | 1877.13 | -1596.21
| 7900 | 0 | 0 | 7185.27 | 1877.13 | -1596.21
| 8000 | 0 | 0 | 7285.27 | 1877.13 | -1596.21
| 8100 | 0 | 0 | 7385.27 | 1877.13 | -1596.21
| 8200 | 0 | 0 | 7485.27 | 1877.13 | -1596.21
| 8239.73 | 0 | 0 | 7525 | 1877.13 | -1596.21

## Lookup (hidden)
North Reference | RetunValue | Grid Type | ReturnValue | Deviation Indicator | ReturnValue
| 2 |  | 0 |  | 2
True |  | SPCS-Colorado Central-NAD27 |  | Directional
Grid |  | SPCS-Colorado Central-NAD83 |  | High Angle
|  | SPCS-Colorado North-NAD27 |  | Horizontal
SPCS-Colorado North-NAD83
SPCS-Colorado South-NAD27
SPCS-Colorado South-NAD83
UTM-Zone 12 NAD27
UTM-Zone 12 NAD83
UTM-Zone 13 NAD27
UTM-Zone 13 NAD83