## Data
Header Information | measured depth (ft) | inclination (°) | azimuth (°) | true vertical depth (ft) | northing +N/-S (ft) | easting +E/-W (ft)
Operator Name | 0 | 0 | 0 | 0 | 0 | 0
Ursa Operating Company LLC | 100 | 0 | 0 | 100 | 0 | 0
Operator Number | 200 | 0 | 0 | 200 | 0 | 0
10447 | 300 | 0 | 0 | 300 | 0 | 0
Well Name and Number | 400 | 0 | 0 | 400 | 0 | 0
VF G 21C-14-06-92 | 500 | 0 | 0 | 500 | 0 | 0
API Number (if available) | 600 | 0 | 0 | 600 | 0 | 0
| 700 | 0 | 0 | 700 | 0 | 0
Location: QQ SEC TWP RGE | 800 | 0 | 0 | 800 | 0 | 0
SWNE-Sec.14-T6S-R92W | 900 | 0 | 0 | 900 | 0 | 0
Citing Type: Planned or Actual | 1000 | 0 | 0 | 1000 | 0 | 0
Planned | 1075 | 0 | 0 | 1075 | 0 | 0
Deviation Indicator | 1100 | 0.875 | 295 | 1100 | 0.08 | -0.17
Directional | 1200 | 4.375 | 295 | 1199.88 | 2.02 | -4.32
North Reference | 1275 | 7 | 295 | 1274.5 | 5.16 | -11.06
True | 1300 | 7.805 | 297.669 | 1299.29 | 6.59 | -13.94
Grid Type | 1400 | 11.13 | 304.419 | 1397.92 | 15.2 | -27.92
#VALUE! | 1500 | 14.537 | 308.065 | 1495.41 | 28.4 | -45.77
| 1600 | 17.979 | 310.344 | 1591.4 | 46.13 | -67.42
| 1700 | 21.439 | 311.909 | 1685.53 | 68.34 | -92.79
| 1800 | 24.91 | 313.056 | 1777.44 | 94.93 | -121.79
| 1900 | 28.388 | 313.938 | 1866.81 | 125.81 | -154.31
| 2000 | 31.87 | 314.641 | 1953.29 | 160.87 | -190.22
| 2100 | 35.355 | 315.219 | 2036.55 | 199.97 | -229.39
| 2187.54 | 38.408 | 315.649 | 2106.56 | 237.4 | -266.25
| 2200 | 38.408 | 315.649 | 2116.33 | 242.93 | -271.66
| 2300 | 38.408 | 315.649 | 2194.69 | 287.36 | -315.09
| 2400 | 38.408 | 315.649 | 2273.05 | 331.78 | -358.52
| 2500 | 38.408 | 315.649 | 2351.41 | 376.21 | -401.95
| 2600 | 38.408 | 315.649 | 2429.77 | 420.63 | -445.38
| 2700 | 38.408 | 315.649 | 2508.13 | 465.05 | -488.81
| 2800 | 38.408 | 315.649 | 2586.49 | 509.48 | -532.24
| 2900 | 38.408 | 315.649 | 2664.85 | 553.9 | -575.67
| 3000 | 38.408 | 315.649 | 2743.21 | 598.33 | -619.1
| 3100 | 38.408 | 315.649 | 2821.57 | 642.75 | -662.53
| 3200 | 38.408 | 315.649 | 2899.94 | 687.18 | -705.96
| 3300 | 38.408 | 315.649 | 2978.3 | 731.6 | -749.39
| 3400 | 38.408 | 315.649 | 3056.66 | 776.02 | -792.82
| 3500 | 38.408 | 315.649 | 3135.02 | 820.45 | -836.24
| 3600 | 38.408 | 315.649 | 3213.38 | 864.87 | -879.67
| 3700 | 38.408 | 315.649 | 3291.74 | 909.3 | -923.1
| 3800 | 38.408 | 315.649 | 3370.1 | 953.72 | -966.53
| 3900 | 38.408 | 315.649 | 3448.46 | 998.15 | -1009.96
| 4000 | 38.408 | 315.649 | 3526.82 | 1042.57 | -1053.39
| 4100 | 38.408 | 315.649 | 3605.18 | 1086.99 | -1096.82
| 4200 | 38.408 | 315.649 | 3683.54 | 1131.42 | -1140.25
| 4300 | 38.408 | 315.649 | 3761.9 | 1175.84 | -1183.68
| 4400 | 38.408 | 315.649 | 3840.26 | 1220.27 | -1227.11
| 4500 | 38.408 | 315.649 | 3918.62 | 1264.69 | -1270.54
| 4600 | 38.408 | 315.649 | 3996.98 | 1309.12 | -1313.97
| 4634.46 | 38.408 | 315.649 | 4023.99 | 1324.42 | -1328.93
| 4700 | 36.114 | 315.649 | 4076.14 | 1352.8 | -1356.67
| 4800 | 32.614 | 315.649 | 4158.68 | 1393.15 | -1396.12
| 4900 | 29.114 | 315.649 | 4244.5 | 1429.83 | -1431.98
| 5000 | 25.614 | 315.649 | 4333.3 | 1462.69 | -1464.1
| 5100 | 22.114 | 315.649 | 4424.74 | 1491.62 | -1492.38
| 5200 | 18.614 | 315.649 | 4518.47 | 1516.5 | -1516.7
| 5300 | 15.114 | 315.649 | 4614.16 | 1537.24 | -1536.98
| 5400 | 11.614 | 315.649 | 4711.43 | 1553.77 | -1553.14
| 5500 | 8.114 | 315.649 | 4809.94 | 1566.01 | -1565.11
| 5600 | 4.614 | 315.649 | 4909.31 | 1573.94 | -1572.86
| 5700 | 1.114 | 315.649 | 5009.17 | 1577.51 | -1576.35
| 5731.83 | 0 | 0 | 5041 | 1577.73 | -1576.57
| 5800 | 0 | 0 | 5109.17 | 1577.73 | -1576.57
| 5900 | 0 | 0 | 5209.17 | 1577.73 | -1576.57
| 6000 | 0 | 0 | 5309.17 | 1577.73 | -1576.57
| 6100 | 0 | 0 | 5409.17 | 1577.73 | -1576.57
| 6200 | 0 | 0 | 5509.17 | 1577.73 | -1576.57
| 6300 | 0 | 0 | 5609.17 | 1577.73 | -1576.57
| 6400 | 0 | 0 | 5709.17 | 1577.73 | -1576.57
| 6500 | 0 | 0 | 5809.17 | 1577.73 | -1576.57
| 6600 | 0 | 0 | 5909.17 | 1577.73 | -1576.57
| 6700 | 0 | 0 | 6009.17 | 1577.73 | -1576.57
| 6800 | 0 | 0 | 6109.17 | 1577.73 | -1576.57
| 6900 | 0 | 0 | 6209.17 | 1577.73 | -1576.57
| 7000 | 0 | 0 | 6309.17 | 1577.73 | -1576.57
| 7100 | 0 | 0 | 6409.17 | 1577.73 | -1576.57
| 7200 | 0 | 0 | 6509.17 | 1577.73 | -1576.57
| 7300 | 0 | 0 | 6609.17 | 1577.73 | -1576.57
| 7400 | 0 | 0 | 6709.17 | 1577.73 | -1576.57
| 7500 | 0 | 0 | 6809.17 | 1577.73 | -1576.57
| 7600 | 0 | 0 | 6909.17 | 1577.73 | -1576.57
| 7700 | 0 | 0 | 7009.17 | 1577.73 | -1576.57
| 7800 | 0 | 0 | 7109.17 | 1577.73 | -1576.57
| 7900 | 0 | 0 | 7209.17 | 1577.73 | -1576.57
| 8000 | 0 | 0 | 7309.17 | 1577.73 | -1576.57
| 8100 | 0 | 0 | 7409.17 | 1577.73 | -1576.57
| 8200 | 0 | 0 | 7509.17 | 1577.73 | -1576.57
| 8216.83 | 0 | 0 | 7526 | 1577.73 | -1576.57

## Lookup (hidden)
North Reference | RetunValue | Grid Type | ReturnValue | Deviation Indicator | ReturnValue
| 2 |  | 0 |  | 2
True |  | SPCS-Colorado Central-NAD27 |  | Directional
Grid |  | SPCS-Colorado Central-NAD83 |  | High Angle
|  | SPCS-Colorado North-NAD27 |  | Horizontal
SPCS-Colorado North-NAD83
SPCS-Colorado South-NAD27
SPCS-Colorado South-NAD83
UTM-Zone 12 NAD27
UTM-Zone 12 NAD83
UTM-Zone 13 NAD27
UTM-Zone 13 NAD83