## Data
Header Information | measured depth (ft) | inclination (°) | azimuth (°) | true vertical depth (ft) | northing +N/-S (ft) | easting +E/-W (ft)
Operator Name | 0 | 0 | 0 | 0 | 0 | 0
Ursa Operating Company LLC | 100 | 0 | 0 | 100 | 0 | 0
Operator Number | 200 | 0 | 0 | 200 | 0 | 0
10447 | 300 | 0 | 0 | 300 | 0 | 0
Well Name and Number | 400 | 0 | 0 | 400 | 0 | 0
VF G 21D-14-06-92 | 500 | 0 | 0 | 500 | 0 | 0
API Number (if available) | 600 | 0 | 0 | 600 | 0 | 0
| 700 | 0 | 0 | 700 | 0 | 0
Location: QQ SEC TWP RGE | 800 | 0 | 0 | 800 | 0 | 0
SWNE-Sec.14-T6S-R92W | 900 | 0 | 0 | 900 | 0 | 0
Citing Type: Planned or Actual | 1000 | 0 | 0 | 1000 | 0 | 0
Planned | 1100 | 0 | 0 | 1100 | 0 | 0
Deviation Indicator | 1200 | 3.5 | 309.095 | 1199.94 | 1.93 | -2.37
Directional | 1300 | 7 | 309.095 | 1299.5 | 7.69 | -9.47
North Reference | 1400 | 10.5 | 309.095 | 1398.32 | 17.29 | -21.27
True | 1500 | 14 | 309.095 | 1496.03 | 30.66 | -37.74
Grid Type | 1600 | 17.5 | 309.095 | 1592.26 | 47.78 | -58.8
#VALUE! | 1700 | 21 | 309.095 | 1686.66 | 68.57 | -84.39
| 1800 | 24.5 | 309.095 | 1778.86 | 92.95 | -114.39
| 1900 | 28 | 309.095 | 1868.54 | 120.84 | -148.71
| 2000 | 31.5 | 309.095 | 1955.34 | 152.12 | -187.22
| 2093.72 | 34.78 | 309.095 | 2033.8 | 184.43 | -226.98
| 2100 | 34.78 | 309.095 | 2038.96 | 186.69 | -229.76
| 2200 | 34.78 | 309.095 | 2121.1 | 222.66 | -274.03
| 2300 | 34.78 | 309.095 | 2203.23 | 258.63 | -318.3
| 2400 | 34.78 | 309.095 | 2285.37 | 294.6 | -362.57
| 2500 | 34.78 | 309.095 | 2367.5 | 330.57 | -406.84
| 2600 | 34.78 | 309.095 | 2449.64 | 366.55 | -451.11
| 2700 | 34.78 | 309.095 | 2531.77 | 402.52 | -495.39
| 2800 | 34.78 | 309.095 | 2613.91 | 438.49 | -539.66
| 2900 | 34.78 | 309.095 | 2696.04 | 474.46 | -583.93
| 3000 | 34.78 | 309.095 | 2778.18 | 510.43 | -628.2
| 3100 | 34.78 | 309.095 | 2860.31 | 546.4 | -672.47
| 3200 | 34.78 | 309.095 | 2942.45 | 582.38 | -716.74
| 3300 | 34.78 | 309.095 | 3024.58 | 618.35 | -761.01
| 3400 | 34.78 | 309.095 | 3106.72 | 654.32 | -805.28
| 3500 | 34.78 | 309.095 | 3188.85 | 690.29 | -849.55
| 3600 | 34.78 | 309.095 | 3270.98 | 726.26 | -893.82
| 3700 | 34.78 | 309.095 | 3353.12 | 762.23 | -938.1
| 3800 | 34.78 | 309.095 | 3435.25 | 798.21 | -982.37
| 3900 | 34.78 | 309.095 | 3517.39 | 834.18 | -1026.64
| 4000 | 34.78 | 309.095 | 3599.52 | 870.15 | -1070.91
| 4100 | 34.78 | 309.095 | 3681.66 | 906.12 | -1115.18
| 4200 | 34.78 | 309.095 | 3763.79 | 942.09 | -1159.45
| 4300 | 34.78 | 309.095 | 3845.93 | 978.06 | -1203.72
| 4400 | 34.78 | 309.095 | 3928.06 | 1014.04 | -1247.99
| 4500 | 34.78 | 309.095 | 4010.2 | 1050.01 | -1292.26
| 4600 | 34.78 | 309.095 | 4092.33 | 1085.98 | -1336.54
| 4620.53 | 34.78 | 309.095 | 4109.2 | 1093.37 | -1345.63
| 4700 | 31.999 | 309.095 | 4175.54 | 1120.94 | -1379.56
| 4800 | 28.499 | 309.095 | 4261.91 | 1152.7 | -1418.65
| 4900 | 24.999 | 309.095 | 4351.2 | 1181.08 | -1453.58
| 5000 | 21.499 | 309.095 | 4443.06 | 1205.97 | -1484.21
| 5100 | 17.999 | 309.095 | 4537.17 | 1227.27 | -1510.43
| 5200 | 14.499 | 309.095 | 4633.16 | 1244.92 | -1532.14
| 5300 | 10.999 | 309.095 | 4730.68 | 1258.83 | -1549.27
| 5400 | 7.499 | 309.095 | 4829.36 | 1268.96 | -1561.74
| 5500 | 3.999 | 309.095 | 4928.84 | 1275.28 | -1569.51
| 5600 | 0.499 | 309.095 | 5028.75 | 1277.75 | -1572.55
| 5614.25 | 0 | 0 | 5043 | 1277.79 | -1572.6
| 5700 | 0 | 0 | 5128.75 | 1277.79 | -1572.6
| 5800 | 0 | 0 | 5228.75 | 1277.79 | -1572.6
| 5900 | 0 | 0 | 5328.75 | 1277.79 | -1572.6
| 6000 | 0 | 0 | 5428.75 | 1277.79 | -1572.6
| 6100 | 0 | 0 | 5528.75 | 1277.79 | -1572.6
| 6200 | 0 | 0 | 5628.75 | 1277.79 | -1572.6
| 6300 | 0 | 0 | 5728.75 | 1277.79 | -1572.6
| 6400 | 0 | 0 | 5828.75 | 1277.79 | -1572.6
| 6500 | 0 | 0 | 5928.75 | 1277.79 | -1572.6
| 6600 | 0 | 0 | 6028.75 | 1277.79 | -1572.6
| 6700 | 0 | 0 | 6128.75 | 1277.79 | -1572.6
| 6800 | 0 | 0 | 6228.75 | 1277.79 | -1572.6
| 6900 | 0 | 0 | 6328.75 | 1277.79 | -1572.6
| 7000 | 0 | 0 | 6428.75 | 1277.79 | -1572.6
| 7100 | 0 | 0 | 6528.75 | 1277.79 | -1572.6
| 7200 | 0 | 0 | 6628.75 | 1277.79 | -1572.6
| 7300 | 0 | 0 | 6728.75 | 1277.79 | -1572.6
| 7400 | 0 | 0 | 6828.75 | 1277.79 | -1572.6
| 7500 | 0 | 0 | 6928.75 | 1277.79 | -1572.6
| 7600 | 0 | 0 | 7028.75 | 1277.79 | -1572.6
| 7700 | 0 | 0 | 7128.75 | 1277.79 | -1572.6
| 7800 | 0 | 0 | 7228.75 | 1277.79 | -1572.6
| 7900 | 0 | 0 | 7328.75 | 1277.79 | -1572.6
| 8000 | 0 | 0 | 7428.75 | 1277.79 | -1572.6
| 8099.25 | 0 | 0 | 7528 | 1277.79 | -1572.6

## Lookup (hidden)
North Reference | RetunValue | Grid Type | ReturnValue | Deviation Indicator | ReturnValue
| 2 |  | 0 |  | 2
True |  | SPCS-Colorado Central-NAD27 |  | Directional
Grid |  | SPCS-Colorado Central-NAD83 |  | High Angle
|  | SPCS-Colorado North-NAD27 |  | Horizontal
SPCS-Colorado North-NAD83
SPCS-Colorado South-NAD27
SPCS-Colorado South-NAD83
UTM-Zone 12 NAD27
UTM-Zone 12 NAD83
UTM-Zone 13 NAD27
UTM-Zone 13 NAD83