## Data
Header Information | measured depth (ft) | inclination (°) | azimuth (°) | true vertical depth (ft) | northing +N/-S (ft) | easting +E/-W (ft)
Operator Name | 0 | 0 | 0 | 0 | 0 | 0
Noble | 280 | 0.8 | 311.33 | 279.99 | 1.29 | -1.47
Operator Number | 629 | 0.4 | 342.92 | 628.97 | 4.06 | -3.66
100322 | 733 | 0.62 | 264.43 | 732.97 | 4.36 | -4.32
Well Name and Number | 827 | 0.7 | 261.09 | 826.96 | 4.22 | -5.4
Wells Ranch AE30-64-1BHNA | 921 | 0.35 | 250.81 | 920.96 | 4.04 | -6.23
API Number (if available) | 1014 | 0.79 | 266.9 | 1013.95 | 3.91 | -7.14
05-123-38688 | 1109 | 0.7 | 275.95 | 1108.95 | 3.93 | -8.37
Location: QQ SEC TWP RGE | 1204 | 0.62 | 255.47 | 1203.94 | 3.86 | -9.45
SWSW SEC 29 T6N-R62W | 1297 | 0.79 | 267.25 | 1296.93 | 3.71 | -10.58
Citing Type: Planned or Actual | 1392 | 0.7 | 273.93 | 1391.92 | 3.71 | -11.81
Planned | 1486 | 1.93 | 332.55 | 1485.9 | 5.16 | -13.11
Deviation Indicator | 1581 | 3.34 | 359.09 | 1580.8 | 9.35 | -13.89
Horizontal | 1676 | 5.28 | 352.94 | 1675.53 | 16.45 | -14.47
North Reference | 1770 | 7.56 | 353.47 | 1768.93 | 26.89 | -15.71
Grid | 1865 | 9.32 | 351.01 | 1862.9 | 40.7 | -17.62
Grid Type | 1960 | 10.9 | 350.3 | 1956.42 | 57.15 | -20.34
SPCS-Colorado North-NAD83 | 2055 | 12.66 | 348.11 | 2049.42 | 76.19 | -24
| 2149 | 14.33 | 346.44 | 2140.82 | 97.58 | -28.85
| 2244 | 14.07 | 345.65 | 2232.92 | 120.2 | -34.46
| 2338 | 13.37 | 346.52 | 2324.24 | 141.84 | -39.83
| 2433 | 14.95 | 344.77 | 2416.35 | 164.34 | -45.61
| 2528 | 14.25 | 343.71 | 2508.28 | 187.39 | -52.11
| 2622 | 13.72 | 345.03 | 2599.49 | 209.26 | -58.23
| 2716 | 13.45 | 345.03 | 2690.86 | 230.59 | -63.94
| 2811 | 12.84 | 343.8 | 2783.37 | 251.4 | -69.74
| 2906 | 14.16 | 346.08 | 2875.75 | 272.82 | -75.48
| 3000 | 14.07 | 346.17 | 2966.91 | 295.07 | -80.97
| 3095 | 13.28 | 345.65 | 3059.21 | 316.86 | -86.44
| 3189 | 12.57 | 344.41 | 3150.83 | 337.17 | -91.86
| 3284 | 11.17 | 341.34 | 3243.8 | 355.85 | -97.59
| 3378 | 9.5 | 344.94 | 3336.27 | 371.97 | -102.52
| 3473 | 6.6 | 348.37 | 3430.33 | 384.89 | -105.65
| 3567 | 4.75 | 338.88 | 3523.86 | 393.81 | -108.14
| 3662 | 3.08 | 342.66 | 3618.64 | 399.91 | -110.32
| 3756 | 1.85 | 340.2 | 3712.55 | 403.75 | -111.59
| 3851 | 0.53 | 271.29 | 3807.53 | 405.21 | -112.55
| 3945 | 0.62 | 263.12 | 3901.53 | 405.15 | -113.49
| 4040 | 0.62 | 218.12 | 3996.52 | 404.69 | -114.32
| 4134 | 0.53 | 221.81 | 4090.52 | 403.96 | -114.92
| 4229 | 0.35 | 49.1 | 4185.52 | 403.83 | -114.99
| 4323 | 1.23 | 66.94 | 4279.51 | 404.41 | -113.85
| 4417 | 1.41 | 58.42 | 4373.48 | 405.41 | -111.93
| 4512 | 1.32 | 70.9 | 4468.45 | 406.38 | -109.9
| 4606 | 1.23 | 80.74 | 4562.43 | 406.9 | -107.89
| 4701 | 1.23 | 71.43 | 4657.41 | 407.39 | -105.91
| 4795 | 0.26 | 64.22 | 4751.4 | 407.8 | -104.76
| 4890 | 0.35 | 149.03 | 4846.4 | 407.65 | -104.42
| 4985 | 0.44 | 107.55 | 4941.4 | 407.29 | -103.92
| 5079 | 0.26 | 199.92 | 5035.4 | 406.98 | -103.65
| 5174 | 0.35 | 150.62 | 5130.39 | 406.52 | -103.58
| 5269 | 0.7 | 148.07 | 5225.39 | 405.78 | -103.13
| 5364 | 0.62 | 132.51 | 5320.38 | 404.94 | -102.45
| 5458 | 0.88 | 159.84 | 5414.38 | 403.92 | -101.82
| 5553 | 0.53 | 81.71 | 5509.37 | 403.29 | -101.14
| 5648 | 0.62 | 133.13 | 5604.37 | 403.01 | -100.33
| 5743 | 0.35 | 172.68 | 5699.36 | 402.37 | -99.92
| 5837 | 3.52 | 257.14 | 5793.3 | 401.44 | -102.69
| 5884 | 8.27 | 267.16 | 5840.04 | 400.95 | -107.48
| 5932 | 12.66 | 270.24 | 5887.23 | 400.8 | -116.19
| 5979 | 16.09 | 271.38 | 5932.75 | 400.98 | -127.86
| 6026 | 18.38 | 269.53 | 5977.64 | 401.08 | -141.78
| 6073 | 21.46 | 265.58 | 6021.83 | 400.35 | -157.77
| 6121 | 25.41 | 265.58 | 6065.86 | 398.88 | -176.79
| 6168 | 28.49 | 266.54 | 6107.75 | 397.43 | -198.04
| 6216 | 31.92 | 268.04 | 6149.23 | 396.3 | -222.16
| 6263 | 36.23 | 268.04 | 6188.15 | 395.4 | -248.47
| 6311 | 41.42 | 268.3 | 6225.53 | 394.45 | -278.54
| 6358 | 46.96 | 268.21 | 6259.22 | 393.45 | -311.27
| 6406 | 52.5 | 268.74 | 6290.23 | 392.48 | -347.87
| 6453 | 56.01 | 269.27 | 6317.68 | 391.82 | -386
| 6500 | 59.09 | 269.27 | 6342.9 | 391.32 | -425.66
| 6547 | 62.96 | 268.3 | 6365.66 | 390.44 | -466.76
| 6595 | 66.39 | 267.6 | 6386.19 | 388.88 | -510.11
| 6642 | 69.73 | 267.69 | 6403.75 | 387.09 | -553.66
| 6690 | 74.22 | 268.74 | 6418.6 | 385.68 | -599.27
| 6758 | 83.27 | 268.74 | 6431.86 | 384.21 | -665.88
| 6830 | 84.69 | 267.01 | 6439.41 | 381.55 | -737.43
| 6924 | 83.92 | 266.79 | 6448.74 | 376.5 | -830.83
| 7019 | 84.03 | 266.98 | 6458.71 | 371.36 | -925.16
| 7113 | 88.75 | 268.75 | 6464.63 | 367.87 | -1018.88
| 7208 | 93.81 | 270.41 | 6462.51 | 367.17 | -1113.82
| 7303 | 91.43 | 269.9 | 6458.16 | 367.43 | -1208.71
| 7397 | 90.12 | 269.77 | 6456.89 | 367.16 | -1302.7
| 7492 | 90.25 | 269.53 | 6456.58 | 366.58 | -1397.7
| 7586 | 90.45 | 268.68 | 6456.01 | 365.11 | -1491.68
| 7681 | 90.82 | 268.44 | 6454.96 | 362.72 | -1586.65
| 7775 | 91.39 | 268.3 | 6453.15 | 360.05 | -1680.59
| 7870 | 89.02 | 267.8 | 6452.81 | 356.82 | -1775.53
| 7964 | 88.51 | 268.4 | 6454.83 | 353.7 | -1869.46
| 8059 | 88.34 | 268.54 | 6457.44 | 351.17 | -1964.39
| 8154 | 87.84 | 267.94 | 6460.61 | 348.25 | -2059.29
| 8248 | 89.15 | 267.18 | 6463.08 | 344.25 | -2153.17
| 8343 | 89.31 | 266.56 | 6464.35 | 339.06 | -2248.02
| 8437 | 89.9 | 267.2 | 6465 | 333.95 | -2341.87
| 8532 | 89.04 | 265.67 | 6465.88 | 328.04 | -2436.68
| 8627 | 88.86 | 265.77 | 6467.62 | 320.95 | -2531.4
| 8722 | 89.14 | 265.76 | 6469.28 | 313.94 | -2626.13
| 8816 | 91 | 268.99 | 6469.16 | 309.63 | -2720.01
| 8911 | 91.47 | 269.56 | 6467.12 | 308.43 | -2814.98
| 9005 | 91.22 | 269.24 | 6464.91 | 307.45 | -2908.95
| 9100 | 90.32 | 267.75 | 6463.63 | 304.95 | -3003.91
| 9195 | 90.52 | 267.83 | 6462.94 | 301.29 | -3098.83
| 9290 | 90.03 | 268.45 | 6462.48 | 298.21 | -3193.78
| 9384 | 90.64 | 269.9 | 6461.93 | 296.85 | -3287.77
| 9479 | 89.84 | 267.57 | 6461.53 | 294.76 | -3382.74
| 9574 | 90.47 | 270.06 | 6461.28 | 292.79 | -3477.71
| 9668 | 89.31 | 266.32 | 6461.46 | 289.82 | -3571.64
| 9762 | 90.22 | 269.81 | 6461.84 | 286.65 | -3665.57
| 9857 | 89.87 | 268.17 | 6461.77 | 284.98 | -3760.55
| 9952 | 90.71 | 270.75 | 6461.29 | 284.08 | -3855.54
| 10046 | 90.87 | 270.44 | 6459.99 | 285.06 | -3949.52
| 10141 | 89.72 | 269.79 | 6459.5 | 285.25 | -4044.52
| 10236 | 89.23 | 269.36 | 6460.37 | 284.54 | -4139.51
| 10330 | 89.09 | 268.82 | 6461.75 | 283.05 | -4233.49
| 10425 | 88.13 | 268.47 | 6464.06 | 280.8 | -4328.44
| 10519 | 88.13 | 267.52 | 6467.12 | 277.52 | -4422.33
| 10614 | 90.88 | 269.39 | 6467.94 | 274.96 | -4517.28
| 10709 | 90.15 | 268.59 | 6467.09 | 273.28 | -4612.26
| 10804 | 88.98 | 267.98 | 6467.81 | 270.44 | -4707.21
| 10898 | 88.5 | 267.91 | 6469.88 | 267.07 | -4801.12
| 10993 | 87.11 | 266.92 | 6473.52 | 262.79 | -4895.96
| 11087 | 89.27 | 267.59 | 6476.49 | 258.29 | -4989.79
| 11182 | 88.95 | 266.6 | 6477.96 | 253.47 | -5084.66
| 11277 | 88.62 | 266.61 | 6479.98 | 247.85 | -5179.47
| 11371 | 89.22 | 266.32 | 6481.75 | 242.06 | -5273.28
| 11466 | 89.88 | 268.76 | 6482.49 | 237.98 | -5368.18
| 11561 | 89.16 | 268.07 | 6483.29 | 235.35 | -5463.14
| 11656 | 90.94 | 269.23 | 6483.21 | 233.11 | -5558.1
| 11751 | 91.7 | 268.04 | 6481.02 | 230.85 | -5653.05
| 11830 | 91.33 | 267.31 | 6478.93 | 227.65 | -5731.96
| 11901 | 91.33 | 267.31 | 6477.28 | 224.32 | -5802.86

## Lookup (hidden)
North Reference | RetunValue | Grid Type | ReturnValue | Deviation Indicator | ReturnValue
| 3 |  | 5 |  | 4
True |  | SPCS-Colorado Central-NAD27 |  | Directional
Grid |  | SPCS-Colorado Central-NAD83 |  | High Angle
|  | SPCS-Colorado North-NAD27 |  | Horizontal
SPCS-Colorado North-NAD83
SPCS-Colorado South-NAD27
SPCS-Colorado South-NAD83
UTM-Zone 12 NAD27
UTM-Zone 12 NAD83
UTM-Zone 13 NAD27
UTM-Zone 13 NAD83