## Data
Header Information | measured depth (ft) | inclination (°) | azimuth (°) | true vertical depth (ft) | northing +N/-S (ft) | easting +E/-W (ft)
Operator Name | 268 | 0.6 | 176.42 | 268 | -1.4 | 0.09
Noble Energy Inc | 545 | 0.2 | 50.52 | 544.99 | -2.54 | 0.55
Operator Number | 824 | 0.6 | 290.2 | 823.99 | -1.73 | -0.44
100322 | 1102 | 0.7 | 312.42 | 1101.97 | -0.08 | -3.06
Well Name and Number | 1274 | 1.23 | 15.96 | 1273.95 | 2.41 | -3.33
Mecklenburg LD01-72-1AHN Intermediate | 1304 | 1.93 | 70.63 | 1303.94 | 2.88 | -2.77
API Number (if available) | 1397 | 5.01 | 106.66 | 1396.76 | 2.24 | 2.6
05-123-39695 | 1490 | 7.3 | 108.07 | 1489.22 | -0.76 | 12.11
Location: QQ SEC TWP RGE | 1582 | 9.23 | 119.85 | 1580.27 | -6.25 | 24.07
SESE S1 T9N R58W | 1675 | 11.34 | 103.5 | 1671.79 | -12.09 | 39.43
Citing Type: Planned or Actual | 1767 | 13.28 | 90.67 | 1761.69 | -14.33 | 58.8
Actual | 1859 | 13.37 | 88.21 | 1851.21 | -14.12 | 80
Deviation Indicator | 1952 | 13.37 | 88.03 | 1941.69 | -13.42 | 101.49
Horizontal | 2045 | 13.37 | 88.03 | 2032.17 | -12.68 | 122.99
North Reference | 2138 | 12.93 | 86.8 | 2122.73 | -11.73 | 144.12
Grid | 2231 | 14.51 | 86.8 | 2213.07 | -10.5 | 166.14
Grid Type | 2325 | 14.42 | 86.62 | 2304.09 | -9.15 | 189.58
SPCS-Colorado North-NAD83 | 2418 | 14.51 | 86.1 | 2394.15 | -7.67 | 212.77
| 2511 | 14.42 | 85.92 | 2484.2 | -6.06 | 235.94
| 2603 | 14.51 | 85.75 | 2573.28 | -4.39 | 258.86
| 2696 | 14.25 | 85.22 | 2663.37 | -2.57 | 281.89
| 2790 | 13.98 | 83.81 | 2754.53 | -0.38 | 304.7
| 2885 | 12.66 | 89.61 | 2846.98 | 0.93 | 326.52
| 2980 | 12.84 | 93.13 | 2939.64 | 0.42 | 347.47
| 3074 | 14.33 | 94.53 | 3031 | -1.07 | 369.5
| 3169 | 14.51 | 93.13 | 3123.01 | -2.65 | 393.1
| 3263 | 14.6 | 93.66 | 3213.99 | -4.05 | 416.69
| 3358 | 14.95 | 93.83 | 3305.85 | -5.63 | 440.86
| 3452 | 15.48 | 93.48 | 3396.56 | -7.2 | 465.48
| 3547 | 14.77 | 93.48 | 3488.27 | -8.7 | 490.22
| 3642 | 13.72 | 95.06 | 3580.34 | -10.43 | 513.53
| 3736 | 11.61 | 97.7 | 3672.05 | -12.68 | 534.01
| 3830 | 10.73 | 97 | 3764.27 | -15.02 | 552.07
| 3925 | 10.29 | 96.12 | 3857.68 | -17 | 569.29
| 4020 | 9.76 | 96.47 | 3951.23 | -18.81 | 585.72
| 4114 | 9.67 | 96.12 | 4043.88 | -20.55 | 601.49
| 4208 | 8.53 | 95.06 | 4136.69 | -22.01 | 616.28
| 4302 | 7.65 | 90.67 | 4229.76 | -22.7 | 629.49
| 4397 | 7.03 | 92.78 | 4323.98 | -23.05 | 641.61
| 4491 | 6.24 | 95.59 | 4417.35 | -23.83 | 652.44
| 4585 | 5.1 | 93.48 | 4510.89 | -24.58 | 661.7
| 4680 | 4.13 | 91.72 | 4605.58 | -24.94 | 669.33
| 4774 | 3.17 | 91.72 | 4699.39 | -25.12 | 675.32
| 4869 | 4.13 | 53.93 | 4794.21 | -23.18 | 680.71
| 4964 | 10.11 | 353.64 | 4888.53 | -12.86 | 682.55
| 5058 | 13.89 | 355.75 | 4980.46 | 6.6 | 680.8
| 5153 | 21.9 | 359.96 | 5070.8 | 35.73 | 679.94
| 5248 | 24.89 | 354.69 | 5157.98 | 73.37 | 678.08
| 5342 | 30.16 | 352.41 | 5241.32 | 116.5 | 673.13
| 5436 | 41.24 | 358.56 | 5317.56 | 171.07 | 669.22
| 5531 | 55.13 | 5.24 | 5380.78 | 241.57 | 672
| 5625 | 64.98 | 8.93 | 5427.66 | 322.26 | 682.16
| 5719 | 66.83 | 2.07 | 5466.07 | 407.61 | 690.34
| 5814 | 74.57 | 358.21 | 5497.46 | 497.18 | 690.49
| 5909 | 88.11 | 359.09 | 5511.73 | 590.86 | 688.3
| 5970 | 91.45 | 358.38 | 5511.96 | 651.83 | 686.95
| 6015 | 91.6855 | 357.397 | 5510.7311 | 696.7833 | 685.2931
| 6035 | 91.79 | 356.96 | 5510.1246 | 716.7498 | 684.309
| 6130 | 90.72 | 356.64 | 5508.044 | 811.5774 | 679.0073
| 6223 | 89.9 | 0.22 | 5507.5406 | 904.5252 | 676.4599
| 6317 | 88.73 | 2.45 | 5508.6645 | 998.4854 | 678.6493
| 6411 | 89.21 | 359.11 | 5510.3547 | 1092.4479 | 679.9284
| 6506 | 88.18 | 359.22 | 5512.5183 | 1187.4119 | 678.5443
| 6599 | 88.31 | 357.92 | 5515.3666 | 1280.3373 | 676.2245
| 6694 | 88.45 | 359.24 | 5518.0524 | 1375.2681 | 673.8713
| 6787 | 88.45 | 357.71 | 5520.5682 | 1468.1983 | 671.3973
| 6881 | 88.49 | 359 | 5523.0781 | 1562.1241 | 668.6999
| 6977 | 88.42 | 359.29 | 5525.6665 | 1658.0784 | 667.2679
| 7071 | 88.73 | 358.19 | 5528.0042 | 1752.0251 | 665.2015
| 7165 | 88.9 | 359.7 | 5529.9483 | 1845.9863 | 663.4712
| 7259 | 89.45 | 358.72 | 5531.3017 | 1939.9661 | 662.1753
| 7353 | 89.69 | 358.73 | 5532.0072 | 2033.9401 | 660.0837
| 7447 | 89.9 | 358.05 | 5532.3435 | 2127.9018 | 657.4427
| 7541 | 89.83 | 358.29 | 5532.565 | 2221.8535 | 654.4409
| 7635 | 89.86 | 358.52 | 5532.8193 | 2315.8167 | 651.8245
| 7729 | 89.97 | 357.49 | 5532.9588 | 2409.7583 | 648.5522
| 7823 | 89.86 | 357.49 | 5533.0982 | 2503.668 | 644.4356
| 7917 | 90.58 | 0.17 | 5532.7372 | 2597.6385 | 642.5164
| 8011 | 89.76 | 358.52 | 5532.4583 | 2691.6279 | 641.4418
| 8105 | 89.93 | 357.82 | 5532.7126 | 2785.579 | 638.44
| 8199 | 89.9 | 358.73 | 5532.8521 | 2879.5353 | 635.6104
| 8293 | 89.73 | 358.49 | 5533.1556 | 2973.5071 | 633.3302
| 8387 | 89.93 | 357.44 | 5533.4345 | 3067.446 | 629.9924
| 8482 | 89.86 | 358.09 | 5533.6086 | 3162.3731 | 626.2876
| 8576 | 89.76 | 358.87 | 5533.9203 | 3256.3387 | 623.7941
| 8670 | 89.86 | 359.24 | 5534.232 | 3350.3253 | 622.2439
| 8763 | 89.76 | 358.25 | 5534.5404 | 3443.3013 | 620.207
| 8857 | 89.93 | 358.01 | 5534.7947 | 3537.2508 | 617.1396
| 8952 | 89.79 | 358.07 | 5535.0268 | 3632.1949 | 613.8905
| 9047 | 90 | 358.5 | 5535.2009 | 3727.1519 | 611.0473
| 9141 | 89.86 | 358.51 | 5535.3158 | 3821.1198 | 608.5949
| 9236 | 89.62 | 358.3 | 5535.7469 | 3916.0819 | 605.9507
| 9330 | 89.83 | 358.93 | 5536.198 | 4010.0528 | 603.6787
| 9425 | 89.83 | 358.46 | 5536.4799 | 4105.0275 | 601.5151
| 9519 | 89.97 | 0.33 | 5536.644 | 4199.0179 | 600.5226
| 9613 | 89.76 | 358.57 | 5536.8655 | 4293.0096 | 599.6203
| 9708 | 89.79 | 356.82 | 5537.2386 | 4387.9283 | 595.7997
| 9802 | 89.97 | 358 | 5537.4355 | 4481.8304 | 591.5521
| 9896 | 90.45 | 357.91 | 5537.0909 | 4575.7696 | 588.1978
| 9990 | 90.55 | 358.91 | 5536.2706 | 4669.7286 | 585.5896
| 10084 | 90.69 | 357.78 | 5535.2534 | 4763.6823 | 582.875
| 10178 | 90.21 | 359.28 | 5534.5151 | 4857.6456 | 580.4638
| 10271 | 90.21 | 358 | 5534.1742 | 4950.6168 | 578.2566
| 10365 | 90.24 | 358.23 | 5533.8051 | 5044.5651 | 575.1646
| 10459 | 90.31 | 357.87 | 5533.3539 | 5138.5095 | 571.9661
| 10552 | 90.83 | 358.45 | 5532.4288 | 5231.4562 | 568.9801
| 10644 | 89.9 | 358.06 | 5531.8427 | 5323.4105 | 566.1787
| 10735 | 89.76 | 358.18 | 5532.1127 | 5414.3611 | 563.1933
| 10828 | 89.83 | 358.56 | 5532.4454 | 5507.3227 | 560.548
| 10921 | 89.9 | 357.25 | 5532.6646 | 5600.2582 | 557.1483
| 11014 | 89.48 | 358.78 | 5533.1678 | 5693.1981 | 553.9271
| 11107 | 89.93 | 358.44 | 5533.6466 | 5786.1691 | 551.6712
| 11200 | 89.86 | 357.43 | 5533.817 | 5879.1073 | 548.3201
| 11293 | 89.83 | 358.72 | 5534.0686 | 5972.0525 | 545.1962
| 11386 | 89.93 | 357.6 | 5534.2634 | 6065.0029 | 542.2102
| 11480 | 89.83 | 359.24 | 5534.4603 | 6158.9637 | 539.6184
| 11572 | 89.79 | 357.47 | 5534.7654 | 6250.9217 | 536.9775
| 11664 | 89.69 | 359.17 | 5535.1829 | 6342.8778 | 534.2805
| 11758 | 89.79 | 357.34 | 5535.6095 | 6436.8292 | 531.4182
| 11849 | 89.9 | 358.08 | 5535.8557 | 6527.7556 | 527.7821
| 11943 | 89.83 | 358.93 | 5536.0772 | 6621.7224 | 525.3297
| 12036 | 89.97 | 358.27 | 5536.2395 | 6714.694 | 523.0575
| 12129 | 89.86 | 358.71 | 5536.3775 | 6807.6614 | 520.6068
| 12222 | 90 | 358.97 | 5536.4911 | 6900.6421 | 518.7241
| 12314 | 89.97 | 358.2 | 5536.5152 | 6992.6134 | 516.4523
| 12408 | 89.86 | 357.72 | 5536.6546 | 7086.5534 | 513.1062
| 12502 | 89.9 | 357.04 | 5536.8515 | 7180.4544 | 508.8093
| 12596 | 90.21 | 358.6 | 5536.7613 | 7274.3833 | 505.2338
| 12690 | 90.52 | 357.4 | 5536.1624 | 7368.3223 | 501.9533
| 12784 | 90.34 | 358.08 | 5535.457 | 7462.2459 | 498.2467
| 12878 | 90.38 | 359.18 | 5534.8663 | 7556.2158 | 495.9993
| 12973 | 90.34 | 358.61 | 5534.2694 | 7651.1958 | 494.1673
| 13067 | 90.41 | 359.16 | 5533.6542 | 7745.1757 | 492.3382
| 13161 | 90.62 | 1.03 | 5532.8092 | 7839.1675 | 492.494
| 13255 | 90.03 | 358.72 | 5532.276 | 7933.159 | 492.2889
| 13349 | 89.79 | 0.41 | 5532.4236 | 8027.1527 | 491.5753
| 13443 | 90.07 | 0.14 | 5532.5385 | 8121.1514 | 492.0264
| 13538 | 89.55 | 357.35 | 5532.8536 | 8216.1183 | 489.946
| 13632 | 89.79 | 358.43 | 5533.395 | 8310.0516 | 486.4852
| 13727 | 89.79 | 357.68 | 5533.7432 | 8404.9955 | 483.2609
| 13821 | 89.83 | 356.75 | 5534.0549 | 8498.883 | 478.6937
| 13916 | 89.97 | 359.09 | 5534.2207 | 8593.8136 | 475.246
| 14010 | 89.9 | 357.44 | 5534.3274 | 8687.7672 | 472.4
| 14105 | 89.93 | 358.81 | 5534.4683 | 8782.714 | 469.2918
| 14200 | 89.79 | 358.48 | 5534.7004 | 8877.687 | 467.0453
| 14294 | 90.03 | 358.35 | 5534.8481 | 8971.6508 | 464.4453
| 14388 | 89.93 | 358.2 | 5534.8809 | 9065.6081 | 461.6157
| 14483 | 90.48 | 356.9 | 5534.541 | 9160.5183 | 457.5548
| 14578 | 90.38 | 357.28 | 5533.828 | 9255.3929 | 452.7321
| 14672 | 90.48 | 356.79 | 5533.1226 | 9349.2642 | 447.87
| 14766 | 90.27 | 356.86 | 5532.5073 | 9443.1178 | 442.6638
| 14824 | 90.27 | 356.86 | 5532.234 | 9501.0301 | 439.4869

## Lookup (hidden)
North Reference | RetunValue | Grid Type | ReturnValue | Deviation Indicator | ReturnValue
| 3 |  | 5 |  | 4
True |  | SPCS-Colorado Central-NAD27 |  | Directional
Grid |  | SPCS-Colorado Central-NAD83 |  | High Angle
|  | SPCS-Colorado North-NAD27 |  | Horizontal
SPCS-Colorado North-NAD83
SPCS-Colorado South-NAD27
SPCS-Colorado South-NAD83
UTM-Zone 12 NAD27
UTM-Zone 12 NAD83
UTM-Zone 13 NAD27
UTM-Zone 13 NAD83