## Data
Header Information | measured depth (ft) | inclination (°) | azimuth (°) | true vertical depth (ft) | northing +N/-S (ft) | easting +E/-W (ft)
Operator Name | 0 | 0 | 351.7 | 0 | 0 | 0
KERR-MCGEE | 17 | 0 | 351.7 | 17 | 0 | 0
Operator Number | 117 | 0 | 351.7 | 117 | 0 | 0
47120 | 217 | 0 | 351.7 | 217 | 0 | 0
Well Name and Number | 317 | 0 | 351.7 | 317 | 0 | 0
POWERS 35N-22HZ | 417 | 0 | 351.7 | 417 | 0 | 0
API Number (if available) | 517 | 0 | 351.7 | 517 | 0 | 0
| 617 | 0 | 351.7 | 617 | 0 | 0
Location: QQ SEC TWP RGE | 717 | 0 | 351.7 | 717 | 0 | 0
NE, NW, SEC.22, T2N, R65W | 817 | 0 | 351.7 | 817 | 0 | 0
Citing Type: Planned or Actual | 917 | 0 | 351.7 | 917 | 0 | 0
PLANNED | 1017 | 0 | 351.7 | 1017 | 0 | 0
Deviation Indicator | 1117 | 0 | 351.7 | 1117 | 0 | 0
Horizontal | 1217 | 0 | 351.7 | 1217 | 0 | 0
North Reference | 1312 | 0 | 351.7 | 1312 | 0 | 0
True | 1317 | 0 | 351.7 | 1317 | 0 | 0
Grid Type | 1417 | 0 | 351.7 | 1417 | 0 | 0
#VALUE! | 1450 | 0 | 351.7 | 1450 | 0 | 0
| 1517 | 1.34 | 351.7 | 1516.99 | 0.78 | -0.11
| 1617 | 3.34 | 351.7 | 1616.91 | 4.82 | -0.7
| 1717 | 5.34 | 351.7 | 1716.61 | 12.3 | -1.79
| 1817 | 7.34 | 351.7 | 1816 | 23.23 | -3.39
| 1917 | 9.34 | 351.7 | 1914.93 | 37.58 | -5.48
| 2017 | 11.34 | 351.7 | 2013.31 | 55.34 | -8.07
| 2117 | 13.34 | 351.7 | 2110.99 | 76.49 | -11.16
| 2217 | 15.34 | 351.7 | 2207.87 | 100.99 | -14.73
| 2317 | 17.34 | 351.7 | 2303.83 | 128.83 | -18.79
| 2417 | 19.34 | 351.7 | 2398.74 | 159.97 | -23.34
| 2517 | 21.34 | 351.7 | 2492.5 | 194.36 | -28.35
| 2617 | 23.34 | 351.7 | 2584.99 | 231.97 | -33.84
| 2700 | 25 | 351.7 | 2660.71 | 265.6 | -38.75
| 2717 | 25 | 351.7 | 2676.12 | 272.71 | -39.78
| 2817 | 25 | 351.7 | 2766.75 | 314.53 | -45.88
| 2917 | 25 | 351.7 | 2857.38 | 356.34 | -51.99
| 3017 | 25 | 351.7 | 2948.01 | 398.16 | -58.09
| 3117 | 25 | 351.7 | 3038.64 | 439.98 | -64.19
| 3217 | 25 | 351.7 | 3129.27 | 481.8 | -70.29
| 3317 | 25 | 351.7 | 3219.9 | 523.62 | -76.39
| 3417 | 25 | 351.7 | 3310.53 | 565.44 | -82.49
| 3517 | 25 | 351.7 | 3401.17 | 607.26 | -88.59
| 3617 | 25 | 351.7 | 3491.8 | 649.08 | -94.69
| 3717 | 25 | 351.7 | 3582.43 | 690.9 | -100.79
| 3817 | 25 | 351.7 | 3673.06 | 732.72 | -106.89
| 3917 | 25 | 351.7 | 3763.69 | 774.54 | -112.99
| 4017 | 25 | 351.7 | 3854.32 | 816.36 | -119.09
| 4117 | 25 | 351.7 | 3944.95 | 858.17 | -125.19
| 4217 | 25 | 351.7 | 4035.58 | 899.99 | -131.29
| 4317 | 25 | 351.7 | 4126.21 | 941.81 | -137.4
| 4417 | 25 | 351.7 | 4216.84 | 983.63 | -143.5
| 4453.59 | 25 | 351.7 | 4250 | 998.93 | -145.73
| 4517 | 23.732 | 351.7 | 4307.77 | 1024.82 | -149.51
| 4579.23 | 22.487 | 351.7 | 4365 | 1048.99 | -153.03
| 4617 | 21.732 | 351.7 | 4399.99 | 1063.05 | -155.08
| 4717 | 19.732 | 351.7 | 4493.51 | 1098.08 | -160.19
| 4817 | 17.732 | 351.7 | 4588.21 | 1129.86 | -164.83
| 4917 | 15.732 | 351.7 | 4683.97 | 1158.34 | -168.98
| 5017 | 13.732 | 351.7 | 4780.68 | 1183.5 | -172.65
| 5117 | 11.732 | 351.7 | 4878.22 | 1205.31 | -175.84
| 5217 | 9.732 | 351.7 | 4976.46 | 1223.74 | -178.52
| 5317 | 7.732 | 351.7 | 5075.3 | 1238.76 | -180.72
| 5417 | 5.732 | 351.7 | 5174.6 | 1250.36 | -182.41
| 5517 | 3.732 | 351.7 | 5274.26 | 1258.52 | -183.6
| 5617 | 1.732 | 351.7 | 5374.14 | 1263.23 | -184.29
| 5703.59 | 0 | 179.583 | 5460.71 | 1264.53 | -184.47
| 5717 | 0 | 179.583 | 5474.13 | 1264.53 | -184.47
| 5817 | 0 | 179.583 | 5574.13 | 1264.53 | -184.47
| 5917 | 0 | 179.583 | 5674.13 | 1264.53 | -184.47
| 6017 | 0 | 179.583 | 5774.13 | 1264.53 | -184.47
| 6117 | 0 | 179.583 | 5874.13 | 1264.53 | -184.47
| 6217 | 0 | 179.583 | 5974.13 | 1264.53 | -184.47
| 6317 | 0 | 179.583 | 6074.13 | 1264.53 | -184.47
| 6417 | 0 | 179.583 | 6174.13 | 1264.53 | -184.47
| 6517 | 0 | 179.583 | 6274.13 | 1264.53 | -184.47
| 6617 | 0 | 179.583 | 6374.13 | 1264.53 | -184.47
| 6670.99 | 0 | 179.583 | 6428.11 | 1264.53 | -184.47
| 6717 | 4.601 | 179.583 | 6474.08 | 1262.68 | -184.46
| 6817 | 14.601 | 179.583 | 6572.55 | 1246.02 | -184.34
| 6917 | 24.601 | 179.583 | 6666.64 | 1212.52 | -184.1
| 7017 | 34.601 | 179.583 | 6753.47 | 1163.19 | -183.74
| 7117 | 44.601 | 179.583 | 6830.43 | 1099.53 | -183.27
| 7139.31 | 46.832 | 179.583 | 6846 | 1083.56 | -183.16
| 7217 | 54.601 | 179.583 | 6895.15 | 1023.47 | -182.72
| 7238 | 56.701 | 179.583 | 6907 | 1006.14 | -182.59
| 7317 | 64.601 | 179.583 | 6945.69 | 937.33 | -182.09
| 7372.4 | 70.142 | 179.583 | 6967 | 886.21 | -181.72
| 7417 | 74.601 | 179.583 | 6980.5 | 843.72 | -181.41
| 7517 | 84.601 | 179.583 | 6998.53 | 745.49 | -180.7
| 7562.2 | 89.121 | 179.583 | 7001 | 700.38 | -180.37
| 7617 | 89.121 | 179.583 | 7001.84 | 645.58 | -179.97
| 7717 | 89.121 | 179.583 | 7003.38 | 545.59 | -179.24
| 7817 | 89.121 | 179.583 | 7004.91 | 445.61 | -178.51
| 7917 | 89.121 | 179.583 | 7006.45 | 345.62 | -177.79
| 8017 | 89.121 | 179.583 | 7007.98 | 245.64 | -177.06
| 8117 | 89.121 | 179.583 | 7009.51 | 145.65 | -176.33
| 8217 | 89.121 | 179.583 | 7011.05 | 45.67 | -175.6
| 8317 | 89.121 | 179.583 | 7012.58 | -54.32 | -174.87
| 8417 | 89.121 | 179.583 | 7014.12 | -154.31 | -174.15
| 8517 | 89.121 | 179.583 | 7015.65 | -254.29 | -173.42
| 8617 | 89.121 | 179.583 | 7017.18 | -354.28 | -172.69
| 8717 | 89.121 | 179.583 | 7018.72 | -454.26 | -171.96
| 8817 | 89.121 | 179.583 | 7020.25 | -554.25 | -171.23
| 8917 | 89.121 | 179.583 | 7021.79 | -654.23 | -170.51
| 9017 | 89.121 | 179.583 | 7023.32 | -754.22 | -169.78
| 9117 | 89.121 | 179.583 | 7024.85 | -854.21 | -169.05
| 9217 | 89.121 | 179.583 | 7026.39 | -954.19 | -168.32
| 9317 | 89.121 | 179.583 | 7027.92 | -1054.18 | -167.59
| 9417 | 89.121 | 179.583 | 7029.46 | -1154.16 | -166.87
| 9517 | 89.121 | 179.583 | 7030.99 | -1254.15 | -166.14
| 9617 | 89.121 | 179.583 | 7032.52 | -1354.13 | -165.41
| 9717 | 89.121 | 179.583 | 7034.06 | -1454.12 | -164.68
| 9817 | 89.121 | 179.583 | 7035.59 | -1554.1 | -163.96
| 9917 | 89.121 | 179.583 | 7037.13 | -1654.09 | -163.23
| 10017 | 89.121 | 179.583 | 7038.66 | -1754.08 | -162.5
| 10117 | 89.121 | 179.583 | 7040.19 | -1854.06 | -161.77
| 10217 | 89.121 | 179.583 | 7041.73 | -1954.05 | -161.04
| 10317 | 89.121 | 179.583 | 7043.26 | -2054.03 | -160.32
| 10417 | 89.121 | 179.583 | 7044.8 | -2154.02 | -159.59
| 10517 | 89.121 | 179.583 | 7046.33 | -2254 | -158.86
| 10617 | 89.121 | 179.583 | 7047.86 | -2353.99 | -158.13
| 10717 | 89.121 | 179.583 | 7049.4 | -2453.97 | -157.4
| 10817 | 89.121 | 179.583 | 7050.93 | -2553.96 | -156.68
| 10917 | 89.121 | 179.583 | 7052.47 | -2653.95 | -155.95
| 11017 | 89.121 | 179.583 | 7054 | -2753.93 | -155.22
| 11117 | 89.121 | 179.583 | 7055.53 | -2853.92 | -154.49
| 11217 | 89.121 | 179.583 | 7057.07 | -2953.9 | -153.77
| 11317 | 89.121 | 179.583 | 7058.6 | -3053.89 | -153.04
| 11417 | 89.121 | 179.583 | 7060.14 | -3153.87 | -152.31
| 11517 | 89.121 | 179.583 | 7061.67 | -3253.86 | -151.58
| 11617 | 89.121 | 179.583 | 7063.2 | -3353.84 | -150.85
| 11717 | 89.121 | 179.583 | 7064.74 | -3453.83 | -150.13
| 11817 | 89.121 | 179.583 | 7066.27 | -3553.82 | -149.4
| 11917 | 89.121 | 179.583 | 7067.81 | -3653.8 | -148.67
| 12017 | 89.121 | 179.583 | 7069.34 | -3753.79 | -147.94
| 12117 | 89.121 | 179.583 | 7070.88 | -3853.77 | -147.21
| 12217 | 89.121 | 179.583 | 7072.41 | -3953.76 | -146.49
| 12317 | 89.121 | 179.583 | 7073.94 | -4053.74 | -145.76
| 12417 | 89.121 | 179.583 | 7075.48 | -4153.73 | -145.03
| 12517 | 89.121 | 179.583 | 7077.01 | -4253.71 | -144.3
| 12617 | 89.121 | 179.583 | 7078.55 | -4353.7 | -143.57
| 12717 | 89.121 | 179.583 | 7080.08 | -4453.69 | -142.85
| 12777.02 | 89.121 | 179.583 | 7081 | -4513.69 | -142.41

## Lookup (hidden)
North Reference | RetunValue | Grid Type | ReturnValue | Deviation Indicator | ReturnValue
| 2 |  | 0 |  | 4
True |  | SPCS-Colorado Central-NAD27 |  | Directional
Grid |  | SPCS-Colorado Central-NAD83 |  | High Angle
|  | SPCS-Colorado North-NAD27 |  | Horizontal
SPCS-Colorado North-NAD83
SPCS-Colorado South-NAD27
SPCS-Colorado South-NAD83
UTM-Zone 12 NAD27
UTM-Zone 12 NAD83
UTM-Zone 13 NAD27
UTM-Zone 13 NAD83