## Data
Header Information | measured depth (ft) | inclination (°) | azimuth (°) | true vertical depth (ft) | northing +N/-S (ft) | easting +E/-W (ft)
Operator Name | 0 | 0 | 330.175 | 0 | 0 | 0
KERR-MCGEE | 17 | 0 | 330.175 | 17 | 0 | 0
Operator Number | 117 | 0 | 330.175 | 117 | 0 | 0
47120 | 217 | 0 | 330.175 | 217 | 0 | 0
Well Name and Number | 317 | 0 | 330.175 | 317 | 0 | 0
POWERS 13C-22HZ | 417 | 0 | 330.175 | 417 | 0 | 0
API Number (if available) | 517 | 0 | 330.175 | 517 | 0 | 0
| 617 | 0 | 330.175 | 617 | 0 | 0
Location: QQ SEC TWP RGE | 717 | 0 | 330.175 | 717 | 0 | 0
NE, NW, SEC.22, T2N, R65W | 817 | 0 | 330.175 | 817 | 0 | 0
Citing Type: Planned or Actual | 917 | 0 | 330.175 | 917 | 0 | 0
PLANNED | 1017 | 0 | 330.175 | 1017 | 0 | 0
Deviation Indicator | 1117 | 0 | 330.175 | 1117 | 0 | 0
Horizontal | 1217 | 0 | 330.175 | 1217 | 0 | 0
North Reference | 1312 | 0 | 330.175 | 1312 | 0 | 0
True | 1317 | 0 | 330.175 | 1317 | 0 | 0
Grid Type | 1417 | 0 | 330.175 | 1417 | 0 | 0
#VALUE! | 1450 | 0 | 330.175 | 1450 | 0 | 0
| 1517 | 1.34 | 330.175 | 1516.99 | 0.68 | -0.39
| 1617 | 3.34 | 330.175 | 1616.91 | 4.22 | -2.42
| 1717 | 5.34 | 330.175 | 1716.61 | 10.79 | -6.18
| 1817 | 7.34 | 330.175 | 1816 | 20.37 | -11.68
| 1917 | 9.34 | 330.175 | 1914.93 | 32.95 | -18.89
| 2017 | 11.34 | 330.175 | 2013.31 | 48.52 | -27.82
| 2117 | 13.34 | 330.175 | 2110.99 | 67.06 | -38.44
| 2217 | 15.34 | 330.175 | 2207.87 | 88.55 | -50.76
| 2317 | 17.34 | 330.175 | 2303.83 | 112.95 | -64.75
| 2417 | 19.34 | 330.175 | 2398.74 | 140.25 | -80.4
| 2517 | 21.34 | 330.175 | 2492.5 | 170.4 | -97.69
| 2617 | 23.34 | 330.175 | 2584.99 | 203.38 | -116.59
| 2650 | 24 | 330.175 | 2615.21 | 214.87 | -123.18
| 2717 | 24 | 330.175 | 2676.42 | 238.51 | -136.73
| 2817 | 24 | 330.175 | 2767.78 | 273.8 | -156.96
| 2917 | 24 | 330.175 | 2859.13 | 309.08 | -177.19
| 3017 | 24 | 330.175 | 2950.49 | 344.37 | -197.42
| 3117 | 24 | 330.175 | 3041.84 | 379.66 | -217.65
| 3217 | 24 | 330.175 | 3133.19 | 414.94 | -237.88
| 3317 | 24 | 330.175 | 3224.55 | 450.23 | -258.11
| 3417 | 24 | 330.175 | 3315.9 | 485.52 | -278.34
| 3517 | 24 | 330.175 | 3407.26 | 520.8 | -298.57
| 3617 | 24 | 330.175 | 3498.61 | 556.09 | -318.8
| 3717 | 24 | 330.175 | 3589.97 | 591.37 | -339.03
| 3817 | 24 | 330.175 | 3681.32 | 626.66 | -359.26
| 3917 | 24 | 330.175 | 3772.68 | 661.95 | -379.48
| 4017 | 24 | 330.175 | 3864.03 | 697.23 | -399.71
| 4117 | 24 | 330.175 | 3955.39 | 732.52 | -419.94
| 4217 | 24 | 330.175 | 4046.74 | 767.81 | -440.17
| 4317 | 24 | 330.175 | 4138.09 | 803.09 | -460.4
| 4417 | 24 | 330.175 | 4229.45 | 838.38 | -480.63
| 4517 | 24 | 330.175 | 4320.8 | 873.67 | -500.86
| 4565.38 | 24 | 330.175 | 4365 | 890.74 | -510.65
| 4617 | 24 | 330.175 | 4412.16 | 908.95 | -521.09
| 4717 | 24 | 330.175 | 4503.51 | 944.24 | -541.32
| 4817 | 24 | 330.175 | 4594.87 | 979.53 | -561.55
| 4917 | 24 | 330.175 | 4686.22 | 1014.81 | -581.78
| 5017 | 24 | 330.175 | 4777.58 | 1050.1 | -602.01
| 5032.79 | 24 | 330.175 | 4792 | 1055.67 | -605.2
| 5117 | 22.316 | 330.175 | 4869.42 | 1084.4 | -621.67
| 5217 | 20.316 | 330.175 | 4962.58 | 1115.93 | -639.75
| 5317 | 18.316 | 330.175 | 5056.94 | 1144.63 | -656.2
| 5417 | 16.316 | 330.175 | 5152.41 | 1170.45 | -671
| 5517 | 14.316 | 330.175 | 5248.85 | 1193.36 | -684.14
| 5617 | 12.316 | 330.175 | 5346.16 | 1213.34 | -695.59
| 5717 | 10.316 | 330.175 | 5444.21 | 1230.36 | -705.35
| 5817 | 8.316 | 330.175 | 5542.88 | 1244.41 | -713.4
| 5917 | 6.316 | 330.175 | 5642.07 | 1255.45 | -719.73
| 6017 | 4.316 | 330.175 | 5741.63 | 1263.49 | -724.34
| 6117 | 2.316 | 330.175 | 5841.46 | 1268.51 | -727.22
| 6217 | 0.316 | 330.175 | 5941.43 | 1270.5 | -728.36
| 6232.79 | 0 | 179.785 | 5957.21 | 1270.54 | -728.38
| 6317 | 0 | 179.785 | 6041.43 | 1270.54 | -728.38
| 6417 | 0 | 179.785 | 6141.43 | 1270.54 | -728.38
| 6517 | 0 | 179.785 | 6241.43 | 1270.54 | -728.38
| 6617 | 0 | 179.785 | 6341.43 | 1270.54 | -728.38
| 6717 | 0 | 179.785 | 6441.43 | 1270.54 | -728.38
| 6817 | 0 | 179.785 | 6541.43 | 1270.54 | -728.38
| 6911.62 | 0 | 179.785 | 6636.04 | 1270.54 | -728.38
| 6917 | 0.538 | 179.785 | 6641.43 | 1270.51 | -728.38
| 7017 | 10.538 | 179.785 | 6740.83 | 1260.87 | -728.34
| 7117 | 20.538 | 179.785 | 6837.06 | 1234.12 | -728.24
| 7118.01 | 20.639 | 179.785 | 6838 | 1233.77 | -728.24
| 7184.81 | 27.319 | 179.785 | 6899 | 1206.63 | -728.14
| 7217 | 30.538 | 179.785 | 6927.17 | 1191.06 | -728.08
| 7254.71 | 34.31 | 179.785 | 6959 | 1170.85 | -728.01
| 7317 | 40.538 | 179.785 | 7008.44 | 1133.01 | -727.86
| 7346.01 | 43.439 | 179.785 | 7030 | 1113.61 | -727.79
| 7417 | 50.538 | 179.785 | 7078.4 | 1061.73 | -727.6
| 7517 | 60.538 | 179.785 | 7134.91 | 979.39 | -727.29
| 7604.58 | 69.296 | 179.785 | 7172 | 900.15 | -726.99
| 7617 | 70.538 | 179.785 | 7176.27 | 888.48 | -726.95
| 7680.21 | 76.86 | 179.785 | 7194 | 827.84 | -726.72
| 7717 | 80.538 | 179.785 | 7201.21 | 791.77 | -726.59
| 7809.2 | 89.758 | 179.785 | 7209 | 700 | -726.24
| 7817 | 89.758 | 179.785 | 7209.03 | 692.2 | -726.21
| 7917 | 89.758 | 179.785 | 7209.45 | 592.2 | -725.84
| 8017 | 89.758 | 179.785 | 7209.87 | 492.21 | -725.46
| 8117 | 89.758 | 179.785 | 7210.3 | 392.21 | -725.09
| 8217 | 89.758 | 179.785 | 7210.72 | 292.21 | -724.71
| 8317 | 89.758 | 179.785 | 7211.14 | 192.21 | -724.34
| 8417 | 89.758 | 179.785 | 7211.56 | 92.21 | -723.96
| 8517 | 89.758 | 179.785 | 7211.98 | -7.79 | -723.59
| 8617 | 89.758 | 179.785 | 7212.4 | -107.78 | -723.21
| 8717 | 89.758 | 179.785 | 7212.82 | -207.78 | -722.84
| 8817 | 89.758 | 179.785 | 7213.25 | -307.78 | -722.46
| 8917 | 89.758 | 179.785 | 7213.67 | -407.78 | -722.09
| 9017 | 89.758 | 179.785 | 7214.09 | -507.78 | -721.71
| 9117 | 89.758 | 179.785 | 7214.51 | -607.78 | -721.34
| 9217 | 89.758 | 179.785 | 7214.93 | -707.78 | -720.97
| 9317 | 89.758 | 179.785 | 7215.35 | -807.77 | -720.59
| 9417 | 89.758 | 179.785 | 7215.78 | -907.77 | -720.22
| 9517 | 89.758 | 179.785 | 7216.2 | -1007.77 | -719.84
| 9617 | 89.758 | 179.785 | 7216.62 | -1107.77 | -719.47
| 9717 | 89.758 | 179.785 | 7217.04 | -1207.77 | -719.09
| 9817 | 89.758 | 179.785 | 7217.46 | -1307.77 | -718.72
| 9917 | 89.758 | 179.785 | 7217.88 | -1407.76 | -718.34
| 10017 | 89.758 | 179.785 | 7218.31 | -1507.76 | -717.97
| 10117 | 89.758 | 179.785 | 7218.73 | -1607.76 | -717.59
| 10217 | 89.758 | 179.785 | 7219.15 | -1707.76 | -717.22
| 10317 | 89.758 | 179.785 | 7219.57 | -1807.76 | -716.84
| 10417 | 89.758 | 179.785 | 7219.99 | -1907.76 | -716.47
| 10517 | 89.758 | 179.785 | 7220.41 | -2007.75 | -716.09
| 10617 | 89.758 | 179.785 | 7220.83 | -2107.75 | -715.72
| 10717 | 89.758 | 179.785 | 7221.26 | -2207.75 | -715.34
| 10817 | 89.758 | 179.785 | 7221.68 | -2307.75 | -714.97
| 10917 | 89.758 | 179.785 | 7222.1 | -2407.75 | -714.59
| 11017 | 89.758 | 179.785 | 7222.52 | -2507.75 | -714.22
| 11117 | 89.758 | 179.785 | 7222.94 | -2607.74 | -713.84
| 11217 | 89.758 | 179.785 | 7223.36 | -2707.74 | -713.47
| 11317 | 89.758 | 179.785 | 7223.79 | -2807.74 | -713.09
| 11417 | 89.758 | 179.785 | 7224.21 | -2907.74 | -712.72
| 11517 | 89.758 | 179.785 | 7224.63 | -3007.74 | -712.34
| 11617 | 89.758 | 179.785 | 7225.05 | -3107.74 | -711.97
| 11717 | 89.758 | 179.785 | 7225.47 | -3207.74 | -711.59
| 11817 | 89.758 | 179.785 | 7225.89 | -3307.73 | -711.22
| 11917 | 89.758 | 179.785 | 7226.32 | -3407.73 | -710.84
| 12017 | 89.758 | 179.785 | 7226.74 | -3507.73 | -710.47
| 12117 | 89.758 | 179.785 | 7227.16 | -3607.73 | -710.09
| 12217 | 89.758 | 179.785 | 7227.58 | -3707.73 | -709.72
| 12317 | 89.758 | 179.785 | 7228 | -3807.73 | -709.35
| 12417 | 89.758 | 179.785 | 7228.42 | -3907.72 | -708.97
| 12517 | 89.758 | 179.785 | 7228.85 | -4007.72 | -708.6
| 12617 | 89.758 | 179.785 | 7229.27 | -4107.72 | -708.22
| 12717 | 89.758 | 179.785 | 7229.69 | -4207.72 | -707.85
| 12817 | 89.758 | 179.785 | 7230.11 | -4307.72 | -707.47
| 12917 | 89.758 | 179.785 | 7230.53 | -4407.72 | -707.1
| 13017 | 89.758 | 179.785 | 7230.95 | -4507.71 | -706.72
| 13028.07 | 89.758 | 179.785 | 7231 | -4518.78 | -706.68

## Lookup (hidden)
North Reference | RetunValue | Grid Type | ReturnValue | Deviation Indicator | ReturnValue
| 2 |  | 0 |  | 4
True |  | SPCS-Colorado Central-NAD27 |  | Directional
Grid |  | SPCS-Colorado Central-NAD83 |  | High Angle
|  | SPCS-Colorado North-NAD27 |  | Horizontal
SPCS-Colorado North-NAD83
SPCS-Colorado South-NAD27
SPCS-Colorado South-NAD83
UTM-Zone 12 NAD27
UTM-Zone 12 NAD83
UTM-Zone 13 NAD27
UTM-Zone 13 NAD83