## Data
Header Information | measured depth (ft) | inclination (°) | azimuth (°) | true vertical depth (ft) | northing +N/-S (ft) | easting +E/-W (ft)
Operator Name | 0 | 0 | 0 | 0 | 0 | 0
WPX Energy Rocky Mountain, LLC | 200 | 2.275 | 20.8742 | 199.98 | 1.21 | 0.46
Operator Number | 400 | 9.275 | 20.8742 | 398.84 | 20 | 7.63
96850 | 600 | 16.275 | 20.8742 | 593.77 | 61.29 | 23.37
Well Name and Number | 800 | 23.275 | 20.8742 | 781.86 | 124.48 | 47.47
Federal RU 42-6 | 1000 | 25.8548 | 20.8742 | 962.54 | 204.57 | 78.01
API Number (if available) | 1200 | 25.8548 | 20.8742 | 1142.52 | 286.06 | 109.09
05-045-22540 | 1400 | 25.8548 | 20.8742 | 1322.5 | 367.55 | 140.17
Location: QQ SEC TWP RGE | 1600 | 25.8548 | 20.8742 | 1502.48 | 449.05 | 171.24
SWSE, Sec. 6, T7S, R93W | 1800 | 25.8548 | 20.8742 | 1682.46 | 530.54 | 202.32
Citing Type: Planned or Actual | 2000 | 25.8548 | 20.8742 | 1862.44 | 612.04 | 233.4
Planned | 2200 | 25.8548 | 20.8742 | 2042.43 | 693.53 | 264.48
Deviation Indicator | 2400 | 25.8548 | 20.8742 | 2222.41 | 775.02 | 295.55
Directional | 2600 | 25.8548 | 20.8742 | 2402.39 | 856.52 | 326.63
North Reference | 2800 | 25.8548 | 20.8742 | 2582.37 | 938.01 | 357.71
True | 3000 | 25.8548 | 20.8742 | 2762.35 | 1019.5 | 388.78
Grid Type | 3200 | 25.8548 | 20.8742 | 2942.33 | 1101 | 419.86
#VALUE! | 3400 | 25.8548 | 20.8742 | 3122.31 | 1182.49 | 450.94
| 3600 | 25.8548 | 20.8742 | 3302.29 | 1263.99 | 482.02
| 3800 | 25.8548 | 20.8742 | 3482.27 | 1345.48 | 513.09
| 4000 | 25.8548 | 20.8742 | 3662.25 | 1426.97 | 544.17
| 4200 | 25.8548 | 20.8742 | 3842.23 | 1508.47 | 575.25
| 4400 | 25.8548 | 20.8742 | 4022.21 | 1589.96 | 606.33
| 4600 | 25.8548 | 20.8742 | 4202.19 | 1671.45 | 637.4
| 4800 | 25.8548 | 20.8742 | 4382.17 | 1752.95 | 668.48
| 5000 | 25.8548 | 20.8742 | 4562.15 | 1834.44 | 699.56
| 5200 | 25.8548 | 20.8742 | 4742.13 | 1915.94 | 730.64
| 5400 | 25.8548 | 20.8742 | 4922.11 | 1997.43 | 761.71
| 5600 | 25.8548 | 20.8742 | 5102.09 | 2078.92 | 792.79
| 5800 | 25.8548 | 20.8742 | 5282.07 | 2160.42 | 823.87
| 6000 | 24.3579 | 20.8742 | 5462.61 | 2240.81 | 854.53
| 6200 | 21.3579 | 20.8742 | 5646.89 | 2313.39 | 882.2
| 6400 | 18.3579 | 20.8742 | 5834.97 | 2376.86 | 906.41
| 6600 | 15.3579 | 20.8742 | 6026.35 | 2431.05 | 927.07
| 6800 | 12.3579 | 20.8742 | 6220.51 | 2475.8 | 944.14
| 7000 | 9.3579 | 20.8742 | 6416.91 | 2511 | 957.56
| 7200 | 6.3579 | 20.8742 | 6615.01 | 2536.55 | 967.3
| 7400 | 3.3579 | 20.8742 | 6814.27 | 2552.37 | 973.34
| 7600 | 0.3579 | 20.8742 | 7014.14 | 2558.43 | 975.65
| 7800 | 0 | 0 | 7214.14 | 2558.5 | 975.68
| 8000 | 0 | 0 | 7414.14 | 2558.5 | 975.68
| 8200 | 0 | 0 | 7614.14 | 2558.5 | 975.68
| 8400 | 0 | 0 | 7814.14 | 2558.5 | 975.68
| 8600 | 0 | 0 | 8014.14 | 2558.5 | 975.68
| 8800 | 0 | 0 | 8214.14 | 2558.5 | 975.68
| 9000 | 0 | 0 | 8414.14 | 2558.5 | 975.68
| 9200 | 0 | 0 | 8614.14 | 2558.5 | 975.68
| 9400 | 0 | 0 | 8814.14 | 2558.5 | 975.68
| 9600 | 0 | 0 | 9014.14 | 2558.5 | 975.68
| 9800 | 0 | 0 | 9214.14 | 2558.5 | 975.68
| 10000 | 0 | 0 | 9414.14 | 2558.5 | 975.68
| 10200 | 0 | 0 | 9614.14 | 2558.5 | 975.68
| 10400 | 0 | 0 | 9814.14 | 2558.5 | 975.68
| 10473.86 | 0 | 0 | 9888 | 2558.5 | 975.68

## Lookup (hidden)
North Reference | RetunValue | Grid Type | ReturnValue | Deviation Indicator | ReturnValue
| 2 |  | 0 |  | 2
True |  | SPCS-Colorado Central-NAD27 |  | Directional
Grid |  | SPCS-Colorado Central-NAD83 |  | High Angle
|  | SPCS-Colorado North-NAD27 |  | Horizontal
SPCS-Colorado North-NAD83
SPCS-Colorado South-NAD27
SPCS-Colorado South-NAD83
UTM-Zone 12 NAD27
UTM-Zone 12 NAD83
UTM-Zone 13 NAD27
UTM-Zone 13 NAD83