## Data
Header Information | measured depth (ft) | inclination (°) | azimuth (°) | true vertical depth (ft) | northing +N/-S (ft) | easting +E/-W (ft)
Operator Name | 0 | 0 | 0 | 0 | 0 | 0
WPX Energy Rocky Mountain, LLC | 200 | 2.8 | 7.2749 | 199.97 | 1.94 | 0.25
Operator Number | 400 | 9.8 | 7.2749 | 398.64 | 23.7 | 3.02
96850 | 600 | 16.8 | 7.2749 | 593.15 | 69.31 | 8.85
Well Name and Number | 800 | 23.1484 | 7.2749 | 780.65 | 138 | 17.62
Federal RU 332-6 | 1000 | 23.1484 | 7.2749 | 964.55 | 215.99 | 27.57
API Number (if available) | 1200 | 23.1484 | 7.2749 | 1148.45 | 293.98 | 37.53
05-045-22550 | 1400 | 23.1484 | 7.2749 | 1332.35 | 371.97 | 47.48
Location: QQ SEC TWP RGE | 1600 | 23.1484 | 7.2749 | 1516.25 | 449.96 | 57.44
SWSE, Sec. 6, T7S, R93W | 1800 | 23.1484 | 7.2749 | 1700.14 | 527.94 | 67.4
Citing Type: Planned or Actual | 2000 | 23.1484 | 7.2749 | 1884.04 | 605.93 | 77.35
Planned | 2200 | 23.1484 | 7.2749 | 2067.94 | 683.92 | 87.31
Deviation Indicator | 2400 | 23.1484 | 7.2749 | 2251.84 | 761.91 | 97.26
Directional | 2600 | 23.1484 | 7.2749 | 2435.74 | 839.9 | 107.22
North Reference | 2800 | 23.1484 | 7.2749 | 2619.63 | 917.89 | 117.18
True | 3000 | 23.1484 | 7.2749 | 2803.53 | 995.88 | 127.13
Grid Type | 3200 | 23.1484 | 7.2749 | 2987.43 | 1073.87 | 137.09
#VALUE! | 3400 | 23.1484 | 7.2749 | 3171.33 | 1151.86 | 147.04
| 3600 | 23.1484 | 7.2749 | 3355.23 | 1229.85 | 157
| 3800 | 23.1484 | 7.2749 | 3539.12 | 1307.84 | 166.96
| 4000 | 23.1484 | 7.2749 | 3723.02 | 1385.83 | 176.91
| 4200 | 23.1484 | 7.2749 | 3906.92 | 1463.82 | 186.87
| 4400 | 23.1484 | 7.2749 | 4090.82 | 1541.81 | 196.82
| 4600 | 23.1484 | 7.2749 | 4274.72 | 1619.8 | 206.78
| 4800 | 23.1484 | 7.2749 | 4458.61 | 1697.79 | 216.74
| 5000 | 23.1484 | 7.2749 | 4642.51 | 1775.78 | 226.69
| 5200 | 23.1484 | 7.2749 | 4826.41 | 1853.77 | 236.65
| 5400 | 23.1484 | 7.2749 | 5010.31 | 1931.76 | 246.6
| 5600 | 23.1484 | 7.2749 | 5194.21 | 2009.75 | 256.56
| 5800 | 23.1484 | 7.2749 | 5378.1 | 2087.74 | 266.52
| 6000 | 21.0507 | 7.2749 | 5562.98 | 2163.38 | 276.17
| 6200 | 18.0507 | 7.2749 | 5751.43 | 2229.77 | 284.65
| 6400 | 15.0507 | 7.2749 | 5943.12 | 2286.27 | 291.86
| 6600 | 12.0507 | 7.2749 | 6137.53 | 2332.75 | 297.79
| 6800 | 9.0507 | 7.2749 | 6334.13 | 2369.07 | 302.43
| 7000 | 6.0507 | 7.2749 | 6532.37 | 2395.14 | 305.76
| 7200 | 3.0507 | 7.2749 | 6731.72 | 2410.88 | 307.77
| 7400 | 0.0507 | 7.2749 | 6931.62 | 2416.25 | 308.45
| 7600 | 0 | 0 | 7131.62 | 2416.25 | 308.45
| 7800 | 0 | 0 | 7331.62 | 2416.25 | 308.45
| 8000 | 0 | 0 | 7531.62 | 2416.25 | 308.45
| 8200 | 0 | 0 | 7731.62 | 2416.25 | 308.45
| 8400 | 0 | 0 | 7931.62 | 2416.25 | 308.45
| 8600 | 0 | 0 | 8131.62 | 2416.25 | 308.45
| 8800 | 0 | 0 | 8331.62 | 2416.25 | 308.45
| 9000 | 0 | 0 | 8531.62 | 2416.25 | 308.45
| 9200 | 0 | 0 | 8731.62 | 2416.25 | 308.45
| 9400 | 0 | 0 | 8931.62 | 2416.25 | 308.45
| 9600 | 0 | 0 | 9131.62 | 2416.25 | 308.45
| 9800 | 0 | 0 | 9331.62 | 2416.25 | 308.45
| 10000 | 0 | 0 | 9531.62 | 2416.25 | 308.45
| 10200 | 0 | 0 | 9731.62 | 2416.25 | 308.45
| 10353.38 | 0 | 0 | 9885 | 2416.25 | 308.45

## Lookup (hidden)
North Reference | RetunValue | Grid Type | ReturnValue | Deviation Indicator | ReturnValue
| 2 |  | 0 |  | 2
True |  | SPCS-Colorado Central-NAD27 |  | Directional
Grid |  | SPCS-Colorado Central-NAD83 |  | High Angle
|  | SPCS-Colorado North-NAD27 |  | Horizontal
SPCS-Colorado North-NAD83
SPCS-Colorado South-NAD27
SPCS-Colorado South-NAD83
UTM-Zone 12 NAD27
UTM-Zone 12 NAD83
UTM-Zone 13 NAD27
UTM-Zone 13 NAD83