## Data
Header Information | measured depth (ft) | inclination (°) | azimuth (°) | true vertical depth (ft) | northing +N/-S (ft) | easting +E/-W (ft)
Operator Name | 0 | 0 | 0 | 0 | 0 | 0
WPX Energy Rocky Mountain, LLC | 200 | 0.625 | 11.1353 | 200 | 0.13 | 0.03
Operator Number | 400 | 5.625 | 11.1353 | 399.64 | 10.83 | 2.13
96850 | 600 | 10.625 | 11.1353 | 597.57 | 38.55 | 7.59
Well Name and Number | 800 | 11.4684 | 11.1353 | 793.62 | 77.33 | 15.22
Federal RU 533-6 | 1000 | 11.4684 | 11.1353 | 989.63 | 116.35 | 22.9
API Number (if available) | 1200 | 11.4684 | 11.1353 | 1185.64 | 155.37 | 30.58
05-045-22543 | 1400 | 11.4684 | 11.1353 | 1381.64 | 194.38 | 38.26
Location: QQ SEC TWP RGE | 1600 | 11.4684 | 11.1353 | 1577.65 | 233.4 | 45.94
SWSE, Sec. 6, T7S, R93W | 1800 | 11.4684 | 11.1353 | 1773.66 | 272.42 | 53.62
Citing Type: Planned or Actual | 2000 | 11.4684 | 11.1353 | 1969.66 | 311.43 | 61.3
Planned | 2200 | 11.4684 | 11.1353 | 2165.67 | 350.45 | 68.98
Deviation Indicator | 2400 | 11.4684 | 11.1353 | 2361.68 | 389.47 | 76.66
Directional | 2600 | 11.4684 | 11.1353 | 2557.69 | 428.48 | 84.34
North Reference | 2800 | 11.4684 | 11.1353 | 2753.69 | 467.5 | 92.02
True | 3000 | 11.4684 | 11.1353 | 2949.7 | 506.52 | 99.7
Grid Type | 3200 | 11.4684 | 11.1353 | 3145.71 | 545.53 | 107.38
#VALUE! | 3400 | 11.4684 | 11.1353 | 3341.71 | 584.55 | 115.06
| 3600 | 11.4684 | 11.1353 | 3537.72 | 623.57 | 122.74
| 3800 | 11.4684 | 11.1353 | 3733.73 | 662.58 | 130.42
| 4000 | 11.4684 | 11.1353 | 3929.73 | 701.6 | 138.1
| 4200 | 11.4684 | 11.1353 | 4125.74 | 740.62 | 145.78
| 4400 | 11.4684 | 11.1353 | 4321.75 | 779.63 | 153.46
| 4600 | 11.4684 | 11.1353 | 4517.75 | 818.65 | 161.14
| 4800 | 11.4684 | 11.1353 | 4713.76 | 857.67 | 168.82
| 5000 | 11.4684 | 11.1353 | 4909.77 | 896.68 | 176.5
| 5200 | 11.4684 | 11.1353 | 5105.78 | 935.7 | 184.18
| 5400 | 11.4684 | 11.1353 | 5301.78 | 974.72 | 191.86
| 5600 | 11.4684 | 11.1353 | 5497.79 | 1013.73 | 199.54
| 5800 | 11.4684 | 11.1353 | 5693.8 | 1052.75 | 207.22
| 6000 | 11.4684 | 11.1353 | 5889.8 | 1091.77 | 214.9
| 6200 | 10.454 | 11.1353 | 6085.93 | 1130.21 | 222.46
| 6400 | 7.454 | 11.1353 | 6283.47 | 1160.75 | 228.47
| 6600 | 4.454 | 11.1353 | 6482.36 | 1181.1 | 232.48
| 6800 | 1.454 | 11.1353 | 6682.08 | 1191.21 | 234.47
| 7000 | 0 | 0 | 6882.07 | 1192.42 | 234.71
| 7200 | 0 | 0 | 7082.07 | 1192.42 | 234.71
| 7400 | 0 | 0 | 7282.07 | 1192.42 | 234.71
| 7600 | 0 | 0 | 7482.07 | 1192.42 | 234.71
| 7800 | 0 | 0 | 7682.07 | 1192.42 | 234.71
| 8000 | 0 | 0 | 7882.07 | 1192.42 | 234.71
| 8200 | 0 | 0 | 8082.07 | 1192.42 | 234.71
| 8400 | 0 | 0 | 8282.07 | 1192.42 | 234.71
| 8600 | 0 | 0 | 8482.07 | 1192.42 | 234.71
| 8800 | 0 | 0 | 8682.07 | 1192.42 | 234.71
| 9000 | 0 | 0 | 8882.07 | 1192.42 | 234.71
| 9200 | 0 | 0 | 9082.07 | 1192.42 | 234.71
| 9400 | 0 | 0 | 9282.07 | 1192.42 | 234.71
| 9600 | 0 | 0 | 9482.07 | 1192.42 | 234.71
| 9800 | 0 | 0 | 9682.07 | 1192.42 | 234.71
| 9946.93 | 0 | 0 | 9829 | 1192.42 | 234.71

## Lookup (hidden)
North Reference | RetunValue | Grid Type | ReturnValue | Deviation Indicator | ReturnValue
| 2 |  | 0 |  | 2
True |  | SPCS-Colorado Central-NAD27 |  | Directional
Grid |  | SPCS-Colorado Central-NAD83 |  | High Angle
|  | SPCS-Colorado North-NAD27 |  | Horizontal
SPCS-Colorado North-NAD83
SPCS-Colorado South-NAD27
SPCS-Colorado South-NAD83
UTM-Zone 12 NAD27
UTM-Zone 12 NAD83
UTM-Zone 13 NAD27
UTM-Zone 13 NAD83