## Data
Header Information | measured depth (ft) | inclination (°) | azimuth (°) | true vertical depth (ft) | northing +N/-S (ft) | easting +E/-W (ft)
Operator Name | 0 | 0 | 0 | 0 | 0 | 0
Great Western Oil & Gas Company LLC | 100 | 0 | 0 | 100 | 0 | 0
Operator Number | 200 | 0 | 0 | 200 | 0 | 0
10110 | 300 | 0 | 0 | 300 | 0 | 0
Well Name and Number | 400 | 0 | 0 | 400 | 0 | 0
Simpson FD 16-039HC | 500 | 0 | 0 | 500 | 0 | 0
API Number (if available) | 600 | 0 | 0 | 600 | 0 | 0
| 700 | 0 | 0 | 700 | 0 | 0
Location: QQ SEC TWP RGE | 800 | 0 | 0 | 800 | 0 | 0
SENE Sec 15, T6N, R67W | 900 | 0 | 0 | 900 | 0 | 0
Citing Type: Planned or Actual | 1000 | 0 | 0 | 1000 | 0 | 0
Planned | 1100 | 0 | 0 | 1100 | 0 | 0
Deviation Indicator | 1200 | 0 | 0 | 1200 | 0 | 0
Horizontal | 1300 | 0 | 0 | 1300 | 0 | 0
North Reference | 1400 | 0 | 0 | 1400 | 0 | 0
True | 1500 | 0 | 0 | 1500 | 0 | 0
Grid Type | 1600 | 0 | 0 | 1600 | 0 | 0
#VALUE! | 1700 | 0 | 0 | 1700 | 0 | 0
| 1800 | 0 | 0 | 1800 | 0 | 0
| 1900 | 0 | 0 | 1900 | 0 | 0
| 2000 | 0 | 0 | 2000 | 0 | 0
| 2100 | 0 | 0 | 2100 | 0 | 0
| 2200 | 0 | 0 | 2200 | 0 | 0
| 2300 | 0 | 0 | 2300 | 0 | 0
| 2400 | 0 | 0 | 2400 | 0 | 0
| 2500 | 0 | 0 | 2500 | 0 | 0
| 2600 | 0 | 0 | 2600 | 0 | 0
| 2700 | 0 | 0 | 2700 | 0 | 0
| 2800 | 0 | 0 | 2800 | 0 | 0
| 2900 | 0 | 0 | 2900 | 0 | 0
| 3000 | 0 | 0 | 3000 | 0 | 0
| 3100 | 0 | 0 | 3100 | 0 | 0
| 3200 | 0 | 0 | 3200 | 0 | 0
| 3300 | 0 | 39.14 | 3300 | 0 | 0
| 3400 | 3 | 39.14 | 3399.95 | 2.03 | 1.65
| 3500 | 6 | 39.14 | 3499.63 | 8.11 | 6.6
| 3600 | 9 | 39.14 | 3598.77 | 18.24 | 14.84
| 3700 | 12 | 39.14 | 3697.08 | 32.37 | 26.34
| 3800 | 15 | 39.14 | 3794.31 | 50.47 | 41.08
| 3900 | 18 | 39.14 | 3890.18 | 72.5 | 59
| 4000 | 21 | 39.14 | 3984.43 | 98.39 | 80.07
| 4100 | 24 | 39.14 | 4076.81 | 128.06 | 104.23
| 4200 | 27 | 39.14 | 4167.06 | 161.45 | 131.4
| 4300 | 30 | 39.14 | 4254.93 | 198.45 | 161.51
| 4400 | 30.97 | 39.14 | 4340.81 | 238.18 | 193.85
| 4500 | 30.97 | 39.14 | 4426.55 | 278.1 | 226.34
| 4600 | 30.97 | 39.14 | 4512.29 | 318.01 | 258.82
| 4700 | 30.97 | 39.14 | 4598.03 | 357.93 | 291.31
| 4800 | 30.97 | 39.14 | 4683.78 | 397.84 | 323.79
| 4900 | 30.97 | 39.14 | 4769.52 | 437.76 | 356.28
| 5000 | 30.97 | 39.14 | 4855.26 | 477.67 | 388.76
| 5100 | 30.97 | 39.14 | 4941 | 517.59 | 421.25
| 5200 | 30.97 | 39.14 | 5026.74 | 557.5 | 453.73
| 5300 | 30.97 | 39.14 | 5112.48 | 597.42 | 486.22
| 5400 | 30.97 | 39.14 | 5198.22 | 637.33 | 518.7
| 5500 | 30.97 | 39.14 | 5283.96 | 677.25 | 551.19
| 5600 | 30.97 | 39.14 | 5369.7 | 717.16 | 583.67
| 5700 | 30.97 | 39.14 | 5455.45 | 757.08 | 616.16
| 5800 | 30.97 | 39.14 | 5541.19 | 796.99 | 648.64
| 5900 | 30.97 | 39.14 | 5626.93 | 836.9 | 681.13
| 6000 | 30.97 | 39.14 | 5712.67 | 876.82 | 713.61
| 6100 | 30.97 | 39.14 | 5798.41 | 916.73 | 746.1
| 6200 | 30.97 | 39.14 | 5884.15 | 956.65 | 778.58
| 6300 | 30.97 | 39.14 | 5969.89 | 996.56 | 811.07
| 6400 | 30.97 | 39.14 | 6055.63 | 1036.48 | 843.55
| 6500 | 30.97 | 39.14 | 6141.37 | 1076.39 | 876.04
| 6600 | 30.97 | 39.14 | 6227.11 | 1116.31 | 908.52
| 6700 | 30.97 | 39.14 | 6312.86 | 1156.22 | 941.01
| 6800 | 30.97 | 39.14 | 6398.6 | 1196.14 | 973.49
| 6900 | 30.97 | 39.14 | 6484.34 | 1236.05 | 1005.98
| 7000 | 30.97 | 39.14 | 6570.08 | 1275.97 | 1038.46
| 7100 | 30.97 | 39.14 | 6655.82 | 1315.88 | 1070.95
| 7200 | 26.49 | 21.34 | 6743.1 | 1356.47 | 1097.47
| 7300 | 25.08 | 351.34 | 6833.53 | 1398.38 | 1102.42
| 7400 | 29.54 | 324.45 | 6922.7 | 1439.57 | 1084.82
| 7500 | 37.84 | 306.24 | 7006.04 | 1477.92 | 1045.58
| 7600 | 48.01 | 294.27 | 7079.29 | 1511.47 | 986.7
| 7700 | 59.08 | 285.74 | 7138.69 | 1538.5 | 911.21
| 7800 | 70.58 | 279.03 | 7181.19 | 1557.63 | 822.98
| 7900 | 82.3 | 273.23 | 7204.61 | 1567.87 | 726.53
| 8000 | 90 | 269.64 | 7209 | 1569.27 | 626.75
| 8100 | 90 | 269.64 | 7209 | 1568.64 | 526.76
| 8200 | 90 | 269.64 | 7209 | 1568.01 | 426.76
| 8300 | 90 | 269.64 | 7209 | 1567.38 | 326.76
| 8400 | 90 | 269.64 | 7209 | 1566.75 | 226.76
| 8500 | 90 | 269.64 | 7209 | 1566.11 | 126.76
| 8600 | 90 | 269.64 | 7209 | 1565.48 | 26.77
| 8700 | 90 | 269.64 | 7209 | 1564.85 | -73.23
| 8800 | 90 | 269.64 | 7209 | 1564.22 | -173.23
| 8900 | 90 | 269.64 | 7209 | 1563.59 | -273.23
| 9000 | 90 | 269.64 | 7209 | 1562.96 | -373.23
| 9100 | 90 | 269.64 | 7209 | 1562.33 | -473.22
| 9200 | 90 | 269.64 | 7209 | 1561.7 | -573.22
| 9300 | 90 | 269.64 | 7209 | 1561.06 | -673.22
| 9400 | 90 | 269.64 | 7209 | 1560.43 | -773.22
| 9500 | 90 | 269.64 | 7209 | 1559.8 | -873.22
| 9600 | 90 | 269.64 | 7209 | 1559.17 | -973.21
| 9700 | 90 | 269.64 | 7209 | 1558.54 | -1073.21
| 9800 | 90 | 269.64 | 7209 | 1557.91 | -1173.21
| 9900 | 90 | 269.64 | 7209 | 1557.28 | -1273.21
| 10000 | 90 | 269.64 | 7209 | 1556.64 | -1373.21
| 10100 | 90 | 269.64 | 7209 | 1556.01 | -1473.2
| 10200 | 90 | 269.64 | 7209 | 1555.38 | -1573.2
| 10300 | 90 | 269.64 | 7209 | 1554.75 | -1673.2
| 10400 | 90 | 269.64 | 7209 | 1554.12 | -1773.2
| 10500 | 90 | 269.64 | 7209 | 1553.49 | -1873.2
| 10600 | 90 | 269.64 | 7209 | 1552.86 | -1973.19
| 10700 | 90 | 269.64 | 7209 | 1552.22 | -2073.19
| 10800 | 90 | 269.64 | 7209 | 1551.59 | -2173.19
| 10900 | 90 | 269.64 | 7209 | 1550.96 | -2273.19
| 11000 | 90 | 269.64 | 7209 | 1550.33 | -2373.19
| 11100 | 90 | 269.64 | 7209 | 1549.7 | -2473.18
| 11200 | 90 | 269.64 | 7209 | 1549.07 | -2573.18
| 11300 | 90 | 269.64 | 7209 | 1548.44 | -2673.18
| 11400 | 90 | 269.64 | 7209 | 1547.81 | -2773.18
| 11500 | 90 | 269.64 | 7209 | 1547.17 | -2873.18
| 11600 | 90 | 269.64 | 7209 | 1546.54 | -2973.17
| 11700 | 90 | 269.64 | 7209 | 1545.91 | -3073.17
| 11800 | 90 | 269.64 | 7209 | 1545.28 | -3173.17
| 11900 | 90 | 269.64 | 7209 | 1544.65 | -3273.17
| 12000 | 90 | 269.64 | 7209 | 1544.02 | -3373.17
| 12100 | 90 | 269.64 | 7209 | 1543.39 | -3473.16
| 12200 | 90 | 269.64 | 7209 | 1542.75 | -3573.16
| 12300 | 90 | 269.64 | 7209 | 1542.12 | -3673.16
| 12400 | 90 | 269.64 | 7209 | 1541.49 | -3773.16
| 12500 | 90 | 269.64 | 7209 | 1540.86 | -3873.16
| 12600 | 90 | 269.64 | 7209 | 1540.23 | -3973.15
| 12700 | 90 | 269.64 | 7209 | 1539.6 | -4073.15
| 12800 | 90 | 269.64 | 7209 | 1538.97 | -4173.15
| 12900 | 90 | 269.64 | 7209 | 1538.33 | -4273.15
| 13000 | 90 | 269.64 | 7209 | 1537.7 | -4373.15
| 13039.81 | 90 | 269.64 | 7209 | 1537.45 | -4412.96

## Lookup (hidden)
North Reference | RetunValue | Grid Type | ReturnValue | Deviation Indicator | ReturnValue
| 2 |  | 0 |  | 4
True |  | SPCS-Colorado Central-NAD27 |  | Directional
Grid |  | SPCS-Colorado Central-NAD83 |  | High Angle
|  | SPCS-Colorado North-NAD27 |  | Horizontal
SPCS-Colorado North-NAD83
SPCS-Colorado South-NAD27
SPCS-Colorado South-NAD83
UTM-Zone 12 NAD27
UTM-Zone 12 NAD83
UTM-Zone 13 NAD27
UTM-Zone 13 NAD83