## Data
Header Information | measured depth (ft) | inclination (°) | azimuth (°) | true vertical depth (ft) | northing +N/-S (ft) | easting +E/-W (ft)
Operator Name | 0 | 0 | 0 | 0 | 0 | 0
EXTRACTION OIL & GAS | 100 | 0 | 0 | 100 | 0 | 0
Operator Number | 200 | 0 | 0 | 200 | 0 | 0
10459 | 300 | 0 | 0 | 300 | 0 | 0
Well Name and Number | 400 | 0 | 0 | 400 | 0 | 0
FAIRVIEW 1 | 500 | 0 | 0 | 500 | 0 | 0
API Number (if available) | 600 | 0 | 0 | 600 | 0 | 0
| 700 | 0 | 0 | 700 | 0 | 0
Location: QQ SEC TWP RGE | 800 | 0 | 0 | 800 | 0 | 0
NW SW SEC. 5 T2N R68W | 900 | 0 | 0 | 900 | 0 | 0
Citing Type: Planned or Actual | 950 | 0 | 0 | 950 | 0 | 0
PLANNED | 1000 | 1 | 171.93 | 1000 | -0.43 | 0.06
Deviation Indicator | 1100 | 3 | 171.93 | 1099.93 | -3.89 | 0.55
Horizontal | 1200 | 5 | 171.93 | 1199.68 | -10.79 | 1.53
North Reference | 1300 | 7 | 171.93 | 1299.13 | -21.14 | 3
True | 1400 | 9 | 171.93 | 1398.15 | -34.92 | 4.95
Grid Type | 1500 | 11 | 171.93 | 1496.63 | -52.11 | 7.39
#VALUE! | 1600 | 13 | 171.93 | 1594.44 | -72.7 | 10.3
| 1635.65 | 13.71 | 171.93 | 1629.12 | -80.85 | 11.46
| 1700 | 13.71 | 171.93 | 1691.64 | -95.96 | 13.6
| 1800 | 13.71 | 171.93 | 1788.79 | -119.43 | 16.93
| 1900 | 13.71 | 171.93 | 1885.94 | -142.9 | 20.25
| 2000 | 13.71 | 171.93 | 1983.09 | -166.37 | 23.58
| 2100 | 13.71 | 171.93 | 2080.24 | -189.84 | 26.9
| 2200 | 13.71 | 171.93 | 2177.39 | -213.31 | 30.23
| 2300 | 13.71 | 171.93 | 2274.54 | -236.78 | 33.56
| 2400 | 13.71 | 171.93 | 2371.69 | -260.25 | 36.88
| 2500 | 13.71 | 171.93 | 2468.84 | -283.73 | 40.21
| 2600 | 13.71 | 171.93 | 2565.98 | -307.2 | 43.54
| 2700 | 13.71 | 171.93 | 2663.13 | -330.67 | 46.86
| 2800 | 13.71 | 171.93 | 2760.28 | -354.14 | 50.19
| 2900 | 13.71 | 171.93 | 2857.43 | -377.61 | 53.51
| 3000 | 13.71 | 171.93 | 2954.58 | -401.08 | 56.84
| 3100 | 13.71 | 171.93 | 3051.73 | -424.55 | 60.17
| 3200 | 13.71 | 171.93 | 3148.88 | -448.02 | 63.49
| 3300 | 13.71 | 171.93 | 3246.03 | -471.49 | 66.82
| 3400 | 13.71 | 171.93 | 3343.18 | -494.97 | 70.15
| 3500 | 13.71 | 171.93 | 3440.33 | -518.44 | 73.47
| 3600 | 13.71 | 171.93 | 3537.48 | -541.91 | 76.8
| 3700 | 13.71 | 171.93 | 3634.63 | -565.38 | 80.13
| 3800 | 13.71 | 171.93 | 3731.78 | -588.85 | 83.45
| 3900 | 13.71 | 171.93 | 3828.93 | -612.32 | 86.78
| 4000 | 13.71 | 171.93 | 3926.08 | -635.79 | 90.1
| 4100 | 13.71 | 171.93 | 4023.23 | -659.26 | 93.43
| 4200 | 13.71 | 171.93 | 4120.38 | -682.74 | 96.76
| 4300 | 13.71 | 171.93 | 4217.53 | -706.21 | 100.08
| 4400 | 13.71 | 171.93 | 4314.68 | -729.68 | 103.41
| 4500 | 13.71 | 171.93 | 4411.83 | -753.15 | 106.74
| 4600 | 13.71 | 171.93 | 4508.98 | -776.62 | 110.06
| 4700 | 13.71 | 171.93 | 4606.13 | -800.09 | 113.39
| 4800 | 13.71 | 171.93 | 4703.28 | -823.56 | 116.72
| 4900 | 13.71 | 171.93 | 4800.42 | -847.03 | 120.04
| 5000 | 13.71 | 171.93 | 4897.57 | -870.51 | 123.37
| 5100 | 13.71 | 171.93 | 4994.72 | -893.98 | 126.69
| 5200 | 13.71 | 171.93 | 5091.87 | -917.45 | 130.02
| 5300 | 13.71 | 171.93 | 5189.02 | -940.92 | 133.35
| 5400 | 13.71 | 171.93 | 5286.17 | -964.39 | 136.67
| 5500 | 13.71 | 171.93 | 5383.32 | -987.86 | 140
| 5600 | 13.71 | 171.93 | 5480.47 | -1011.33 | 143.33
| 5700 | 13.71 | 171.93 | 5577.62 | -1034.8 | 146.65
| 5800 | 13.71 | 171.93 | 5674.77 | -1058.27 | 149.98
| 5900 | 13.71 | 171.93 | 5771.92 | -1081.75 | 153.3
| 6000 | 13.71 | 171.93 | 5869.07 | -1105.22 | 156.63
| 6100 | 13.71 | 171.93 | 5966.22 | -1128.69 | 159.96
| 6200 | 13.71 | 171.93 | 6063.37 | -1152.16 | 163.28
| 6300 | 13.71 | 171.93 | 6160.52 | -1175.63 | 166.61
| 6400 | 13.71 | 171.93 | 6257.67 | -1199.1 | 169.94
| 6500 | 13.71 | 171.93 | 6354.82 | -1222.57 | 173.26
| 6600 | 13.71 | 171.93 | 6451.97 | -1246.04 | 176.59
| 6700 | 13.71 | 171.93 | 6549.12 | -1269.52 | 179.92
| 6719.31 | 13.71 | 171.93 | 6567.88 | -1274.05 | 180.56
| 6800 | 12.1 | 171.93 | 6646.53 | -1291.89 | 183.09
| 6900 | 10.1 | 171.93 | 6744.65 | -1310.95 | 185.79
| 7000 | 8.1 | 171.93 | 6843.39 | -1326.61 | 188.01
| 7100 | 6.1 | 171.93 | 6942.61 | -1338.84 | 189.74
| 7200 | 4.1 | 171.93 | 7042.21 | -1347.64 | 190.99
| 7300 | 2.1 | 171.93 | 7142.06 | -1353 | 191.75
| 7400 | 0.1 | 171.93 | 7242.04 | -1354.9 | 192.02
| 7404.96 | 0 | 0 | 7247 | -1354.9 | 192.02
| 7434.96 | 0 | 0 | 7277 | -1354.9 | 192.02
| 7500 | 6.5 | 90.46 | 7341.9 | -1354.93 | 195.7
| 7600 | 16.5 | 90.46 | 7439.77 | -1355.09 | 215.62
| 7700 | 26.5 | 90.46 | 7532.69 | -1355.39 | 252.23
| 7800 | 36.5 | 90.46 | 7617.84 | -1355.81 | 304.41
| 7900 | 46.5 | 90.46 | 7692.64 | -1356.35 | 370.59
| 8000 | 56.5 | 90.46 | 7754.82 | -1356.98 | 448.75
| 8100 | 66.5 | 90.46 | 7802.47 | -1357.69 | 536.51
| 8200 | 76.5 | 90.46 | 7834.16 | -1358.46 | 631.22
| 8300 | 86.5 | 90.46 | 7848.93 | -1359.26 | 729.99
| 8335.02 | 90 | 90.46 | 7850 | -1359.54 | 764.99
| 8400 | 90 | 90.46 | 7850 | -1360.07 | 829.97
| 8500 | 90 | 90.46 | 7850 | -1360.88 | 929.96
| 8600 | 90 | 90.46 | 7850 | -1361.69 | 1029.96
| 8700 | 90 | 90.46 | 7850 | -1362.5 | 1129.96
| 8800 | 90 | 90.46 | 7850.01 | -1363.31 | 1229.96
| 8900 | 90 | 90.46 | 7850.01 | -1364.12 | 1329.95
| 9000 | 90 | 90.46 | 7850.01 | -1364.93 | 1429.95
| 9100 | 90 | 90.46 | 7850.01 | -1365.74 | 1529.95
| 9200 | 90 | 90.46 | 7850.01 | -1366.54 | 1629.94
| 9300 | 90 | 90.46 | 7850.01 | -1367.35 | 1729.94
| 9400 | 90 | 90.46 | 7850.01 | -1368.16 | 1829.94
| 9500 | 90 | 90.46 | 7850.01 | -1368.97 | 1929.93
| 9600 | 90 | 90.46 | 7850.01 | -1369.78 | 2029.93
| 9700 | 90 | 90.46 | 7850.01 | -1370.58 | 2129.93
| 9800 | 90 | 90.46 | 7850.01 | -1371.39 | 2229.92
| 9900 | 90 | 90.46 | 7850.01 | -1372.2 | 2329.92
| 10000 | 90 | 90.46 | 7850.01 | -1373.01 | 2429.92
| 10100 | 90 | 90.46 | 7850.01 | -1373.81 | 2529.91
| 10200 | 90 | 90.46 | 7850.02 | -1374.62 | 2629.91
| 10300 | 90 | 90.46 | 7850.02 | -1375.43 | 2729.91
| 10400 | 90 | 90.46 | 7850.02 | -1376.23 | 2829.9
| 10500 | 90 | 90.46 | 7850.02 | -1377.04 | 2929.9
| 10600 | 90 | 90.46 | 7850.02 | -1377.85 | 3029.9
| 10700 | 90 | 90.46 | 7850.02 | -1378.65 | 3129.89
| 10800 | 90 | 90.46 | 7850.02 | -1379.46 | 3229.89
| 10900 | 90 | 90.46 | 7850.02 | -1380.26 | 3329.89
| 11000 | 90 | 90.46 | 7850.02 | -1381.07 | 3429.88
| 11100 | 90 | 90.46 | 7850.02 | -1381.87 | 3529.88
| 11200 | 90 | 90.46 | 7850.02 | -1382.68 | 3629.88
| 11300 | 90 | 90.46 | 7850.02 | -1383.48 | 3729.87
| 11400 | 90 | 90.46 | 7850.02 | -1384.29 | 3829.87
| 11500 | 90 | 90.46 | 7850.02 | -1385.09 | 3929.87
| 11600 | 90 | 90.46 | 7850.02 | -1385.89 | 4029.86
| 11700 | 90 | 90.46 | 7850.02 | -1386.7 | 4129.86
| 11800 | 90 | 90.46 | 7850.02 | -1387.5 | 4229.86
| 11900 | 90 | 90.46 | 7850.02 | -1388.31 | 4329.85
| 12000 | 90 | 90.46 | 7850.02 | -1389.11 | 4429.85
| 12100 | 90 | 90.46 | 7850.02 | -1389.91 | 4529.85
| 12200 | 90 | 90.46 | 7850.02 | -1390.71 | 4629.84
| 12300 | 90 | 90.46 | 7850.02 | -1391.52 | 4729.84
| 12400 | 90 | 90.46 | 7850.02 | -1392.32 | 4829.84
| 12500 | 90 | 90.46 | 7850.02 | -1393.12 | 4929.84
| 12600 | 90 | 90.46 | 7850.02 | -1393.92 | 5029.83
| 12700 | 90 | 90.46 | 7850.02 | -1394.73 | 5129.83
| 12800 | 90 | 90.46 | 7850.01 | -1395.53 | 5229.83
| 12900 | 90 | 90.46 | 7850.01 | -1396.33 | 5329.82
| 13000 | 90 | 90.46 | 7850.01 | -1397.13 | 5429.82
| 13100 | 90 | 90.46 | 7850.01 | -1397.93 | 5529.82
| 13200 | 90 | 90.46 | 7850.01 | -1398.73 | 5629.81
| 13300 | 90 | 90.46 | 7850.01 | -1399.53 | 5729.81
| 13400 | 90 | 90.46 | 7850.01 | -1400.33 | 5829.81
| 13500 | 90 | 90.46 | 7850.01 | -1401.14 | 5929.8
| 13600 | 90 | 90.46 | 7850.01 | -1401.94 | 6029.8
| 13700 | 90 | 90.46 | 7850.01 | -1402.74 | 6129.8
| 13800 | 90 | 90.46 | 7850.01 | -1403.54 | 6229.79
| 13900 | 90 | 90.46 | 7850.01 | -1404.33 | 6329.79
| 14000 | 90 | 90.46 | 7850.01 | -1405.13 | 6429.79
| 14100 | 90 | 90.46 | 7850 | -1405.93 | 6529.78
| 14200 | 90 | 90.46 | 7850 | -1406.73 | 6629.78
| 14300 | 90 | 90.46 | 7850 | -1407.53 | 6729.78
| 14400 | 90 | 90.46 | 7850 | -1408.33 | 6829.77
| 14500 | 90 | 90.46 | 7850 | -1409.13 | 6929.77
| 14555.5 | 90 | 90.46 | 7850 | -1409.57 | 6985.27

## Lookup (hidden)
North Reference | RetunValue | Grid Type | ReturnValue | Deviation Indicator | ReturnValue
| 2 |  | 0 |  | 4
True |  | SPCS-Colorado Central-NAD27 |  | Directional
Grid |  | SPCS-Colorado Central-NAD83 |  | High Angle
|  | SPCS-Colorado North-NAD27 |  | Horizontal
SPCS-Colorado North-NAD83
SPCS-Colorado South-NAD27
SPCS-Colorado South-NAD83
UTM-Zone 12 NAD27
UTM-Zone 12 NAD83
UTM-Zone 13 NAD27
UTM-Zone 13 NAD83