## Data
Header Information | measured depth (ft) | inclination (°) | azimuth (°) | true vertical depth (ft) | northing +N/-S (ft) | easting +E/-W (ft)
Operator Name | 0 | 0 | 0 | 0 | 0 | 0
Noble Energy INC | 475 | 0.2 | 282.52 | 475 | 0.18 | -0.81
Operator Number | 847 | 0.2 | 88.92 | 847 | 0.33 | -0.79
100322 | 1291 | 1.96 | 166.58 | 1290.91 | -7.04 | 1.74
Well Name and Number | 1384 | 2.04 | 248.42 | 1383.87 | -9.2 | 0.57
Moses State LD11-78HN | 1477 | 4.25 | 281.44 | 1476.73 | -9.12 | -4.34
API Number (if available) | 1569 | 7.28 | 283.11 | 1568.25 | -7.12 | -13.37
05-123-39828 | 1662 | 9.28 | 285.31 | 1660.28 | -3.8 | -26.34
Location: QQ SEC TWP RGE | 1754 | 9.02 | 281.9 | 1751.11 | -0.36 | -40.55
SWSW Sec. 12-T9N-R58W | 1847 | 9.95 | 281.3 | 1842.84 | 2.72 | -55.56
Citing Type: Planned or Actual | 1939 | 9.79 | 279.58 | 1933.48 | 5.58 | -71.07
ACTUAL | 2031 | 9.46 | 279.15 | 2024.18 | 8.08 | -86.25
Actual | 2124 | 9.52 | 276.53 | 2115.91 | 10.17 | -101.43
Horizontal | 2216 | 8.68 | 275.97 | 2206.75 | 11.76 | -115.9
North Reference | 2308 | 10.14 | 275.56 | 2297.51 | 13.27 | -130.86
Grid | 2493 | 9.67 | 274.03 | 2479.75 | 15.94 | -162.57
Grid Type | 2683 | 10.08 | 272.9 | 2666.94 | 17.9 | -195.09
SPCS-Colorado North-NAD83 | 2778 | 9.9 | 271.44 | 2760.5 | 18.52 | -211.56
| 2968 | 8.98 | 273.16 | 2947.92 | 19.75 | -242.7
| 3062 | 7.45 | 276.08 | 3040.95 | 20.8 | -256.08
| 3157 | 8.52 | 268.74 | 3135.03 | 21.3 | -269.24
| 3252 | 8.62 | 266.94 | 3228.97 | 20.76 | -283.39
| 3346 | 8.58 | 267.22 | 3321.92 | 20.05 | -297.42
| 3441 | 9.09 | 267.9 | 3415.79 | 19.43 | -312
| 3536 | 9.51 | 268.28 | 3509.54 | 18.92 | -327.35
| 3631 | 9.66 | 268.6 | 3603.21 | 18.49 | -343.16
| 3725 | 9.42 | 268.53 | 3695.91 | 18.1 | -358.73
| 3820 | 8.77 | 268.25 | 3789.72 | 17.68 | -373.74
| 3915 | 7.86 | 269.54 | 3883.72 | 17.41 | -387.48
| 4009 | 7.29 | 269.6 | 3976.9 | 17.31 | -399.87
| 4104 | 7.01 | 267.34 | 4071.16 | 17 | -411.69
| 4199 | 6.61 | 267.49 | 4165.49 | 16.49 | -422.94
| 4293 | 5.92 | 266.64 | 4258.93 | 15.97 | -433.19
| 4387 | 5.47 | 265.32 | 4352.46 | 15.32 | -442.49
| 4482 | 5.1 | 264.55 | 4447.06 | 14.55 | -451.21
| 4575 | 5.1 | 262.77 | 4539.69 | 13.64 | -459.42
| 4670 | 5.03 | 260.82 | 4634.32 | 12.44 | -467.72
| 4765 | 2.31 | 259.28 | 4729.12 | 11.42 | -473.72
| 4860 | 0.68 | 240.36 | 4824.08 | 10.79 | -476.09
| 4955 | 0.68 | 260.09 | 4919.08 | 10.41 | -477.13
| 5049 | 3.68 | 184.39 | 5013.01 | 7.31 | -477.91
| 5144 | 10.96 | 179.77 | 5107.17 | -4.78 | -478.11
| 5238 | 17.87 | 179.41 | 5198.15 | -28.17 | -477.93
| 5333 | 24.31 | 179.66 | 5286.74 | -62.33 | -477.66
| 5428 | 31.18 | 182.11 | 5370.77 | -106.52 | -478.45
| 5523 | 38.01 | 181.69 | 5448.93 | -160.39 | -480.22
| 5618 | 46.28 | 180.04 | 5519.31 | -224.07 | -481.11
| 5713 | 51.85 | 183 | 5581.54 | -295.77 | -483.09
| 5808 | 59.32 | 181.63 | 5635.19 | -374.02 | -486.21
| 5903 | 72.57 | 176.93 | 5673.85 | -460.54 | -484.94
| 5997 | 86.3 | 176.73 | 5691.04 | -552.58 | -479.84
| 6024 | 87.47 | 176.18 | 5692.51 | -579.49 | -478.17
| 6092 | 88.09 | 176.73 | 5695.14 | -647.31 | -473.97
| 6184 | 87.75 | 175.54 | 5698.48 | -739.03 | -467.77
| 6277 | 89.82 | 177.03 | 5700.45 | -831.81 | -461.75
| 6369 | 90.59 | 176.97 | 5700.13 | -923.68 | -456.93
| 6461 | 89.72 | 175.84 | 5699.88 | -1015.5 | -451.16
| 6554 | 92.53 | 177.24 | 5698.05 | -1108.3 | -445.55
| 6646 | 91.85 | 177.21 | 5694.53 | -1200.13 | -441.1
| 6738 | 90.62 | 175.81 | 5692.55 | -1291.93 | -435.5
| 6831 | 92.5 | 178.34 | 5690.02 | -1384.76 | -430.76
| 6923 | 92.1 | 178.95 | 5686.33 | -1476.66 | -428.59
| 7016 | 92.1 | 179.41 | 5682.92 | -1569.59 | -427.26
| 7108 | 91.6 | 179.754 | 5679.95 | -1661.54 | -426.58
| 7200 | 91.94 | 179.3 | 5677.11 | -1753.49 | -425.83
| 7295 | 89.32 | 178.34 | 5676.06 | -1848.46 | -423.87
| 7389 | 89.66 | 176.02 | 5676.9 | -1942.33 | -419.25
| 7484 | 90.59 | 178.2 | 5676.69 | -2037.2 | -414.46
| 7579 | 91.45 | 177.8 | 5675 | -2132.13 | -411.14
| 7674 | 90.8 | 179.25 | 5673.14 | -2227.08 | -408.7
| 7768 | 91.85 | 179.23 | 5670.96 | -2321.04 | -407.45
| 7863 | 89.51 | 180.41 | 5669.84 | -2416.03 | -407.15
| 7958 | 89.51 | 179.83 | 5670.65 | -2511.02 | -407.35
| 8052 | 89.57 | 179.15 | 5671.4 | -2605.02 | -406.51
| 8146 | 89.75 | 179.23 | 5671.96 | -2699 | -405.19
| 8240 | 91.14 | 180.12 | 5671.23 | -2793 | -404.65
| 8335 | 90.59 | 179.38 | 5669.8 | -2887.98 | -404.24
| 8429 | 89.94 | 179.34 | 5669.36 | -2981.98 | -403.19
| 8524 | 91.67 | 181.9 | 5668.03 | -3076.95 | -404.21
| 8619 | 91.69 | 182.8 | 5665.24 | -3171.83 | -408.11
| 8713 | 91.39 | 183.04 | 5662.72 | -3265.67 | -412.9
| 8808 | 92.1 | 180.34 | 5659.82 | -3360.58 | -415.7
| 8902 | 92.22 | 179.56 | 5656.28 | -3454.51 | -415.61
| 8997 | 90.55 | 178.81 | 5653.98 | -3549.47 | -414.26
| 9092 | 91.42 | 178.87 | 5652.35 | -3644.43 | -412.34
| 9186 | 90.52 | 177.03 | 5650.76 | -3738.36 | -408.98
| 9282 | 91.17 | 176.56 | 5649.34 | -3834.19 | -403.61
| 9376 | 91.11 | 175.69 | 5647.47 | -3927.96 | -397.26
| 9471 | 89.6 | 177.28 | 5646.88 | -4022.77 | -391.44
| 9566 | 90.65 | 177.43 | 5646.68 | -4117.67 | -387.05
| 9662 | 91.69 | 177.42 | 5644.72 | -4213.55 | -382.74
| 9756 | 90.89 | 178 | 5642.6 | -4307.45 | -378.99
| 9852 | 91.82 | 178.2 | 5640.33 | -4403.37 | -375.8
| 9947 | 89.45 | 176.84 | 5639.28 | -4498.27 | -371.69
| 10041 | 89.01 | 175.95 | 5640.54 | -4592.07 | -365.78
| 10136 | 90.92 | 178.36 | 5640.6 | -4686.94 | -361.07
| 10230 | 91.63 | 177.88 | 5638.51 | -4780.87 | -357.99
| 10325 | 91.94 | 177.46 | 5635.55 | -4875.74 | -354.13
| 10421 | 90.59 | 176.39 | 5633.43 | -4971.58 | -348.98
| 10515 | 90.03 | 175.03 | 5632.92 | -5065.31 | -341.95
| 10610 | 90.28 | 175.22 | 5632.66 | -5159.97 | -333.87
| 10705 | 89.69 | 176.68 | 5632.69 | -5254.73 | -327.16
| 10799 | 91.33 | 178.04 | 5631.85 | -5348.62 | -322.83
| 10870 | 91.33 | 178.04 | 5630.2 | -5419.56 | -320.41

## Lookup (hidden)
North Reference | RetunValue | Grid Type | ReturnValue | Deviation Indicator | ReturnValue
| 3 |  | 5 |  | 4
True |  | SPCS-Colorado Central-NAD27 |  | Directional
Grid |  | SPCS-Colorado Central-NAD83 |  | High Angle
|  | SPCS-Colorado North-NAD27 |  | Horizontal
SPCS-Colorado North-NAD83
SPCS-Colorado South-NAD27
SPCS-Colorado South-NAD83
UTM-Zone 12 NAD27
UTM-Zone 12 NAD83
UTM-Zone 13 NAD27
UTM-Zone 13 NAD83