## Data
Header Information | measured depth (ft) | inclination (°) | azimuth (°) | true vertical depth (ft) | northing +N/-S (ft) | easting +E/-W (ft)
Operator Name | 1028 | 0 | 0 | 1028 | 0 | 0
KGH OPERATING | 1073 | 0.66 | 100.72 | 1073 | -0.07 | 0.36
Operator Number | 1514 | 0.68 | 38.3 | 1513.96 | -0.75 | 5.47
51090 | 2019 | 1.29 | 322 | 2016.8 | 6.22 | 7.29
Well Name and Number | 2523 | 0.57 | 153.06 | 2522.8 | 7.45 | 5.45
MEAGHER 3-1H | 3027 | 1.22 | 164.44 | 3026.78 | 3.79 | 7.77
API Number (if available) | 3531 | 0.77 | 140.94 | 3530.67 | -2.25 | 14.5
103-11910 | 4039 | 0.92 | 80.39 | 4038.63 | -6.58 | 17.88
Location: QQ SEC TWP RGE | 5016 | 10.43 | 70.36 | 5014.5 | -9.05 | 36.15
LOT 7 3 1S 104W | 5518 | 44.7 | 71.97 | 6458.77 | 65.84 | 237.35
Citing Type: Planned or Actual | 6021 | 78.3 | 73.43 | 5691.37 | 201.98 | 654.45
ACTUALiting Type: Planned or Actual | 6567 | 91.79 | 72.9 | 5692.9 | 360.11 | 1175.34
Deviation Indicator | 7040 | 92.41 | 72.65 | 5680.15 | 503.13 | 1626
0 | 8064 | 91.2 | 68.59 | 5650.66 | 846.55 | 2588.73
North Reference | 9086 | 92.03 | 67.22 | 5632.75 | 1259.48 | 3523.48
0 | 9561 | 90.55 | 71.35 | 5622.08 | 1427.96 | 3966.88
Grid Type | 10036 | 91.3 | 74.51 | 5614.28 | 1566.94 | 4420.93
#VALUE! | 10511 | 92.65 | 75.4 | 5606.14 | 1690.47 | 4879.43
| 11014 | 92.25 | 76.94 | 5594.64 | 1822.6 | 5364.4
| 11584 | 90.96 | 79.6 | 5580.58 | 1936.9 | 5922.18
| 11843 | 92.78 | 79.91 | 5571.79 | 1985.07 | 6176.86

## Lookup (hidden)
North Reference | RetunValue | Grid Type | ReturnValue | Deviation Indicator | ReturnValue
| 1 |  | 0 |  | 1
True |  | SPCS-Colorado Central-NAD27 |  | Directional
Grid |  | SPCS-Colorado Central-NAD83 |  | High Angle
|  | SPCS-Colorado North-NAD27 |  | Horizontal
SPCS-Colorado North-NAD83
SPCS-Colorado South-NAD27
SPCS-Colorado South-NAD83
UTM-Zone 12 NAD27
UTM-Zone 12 NAD83
UTM-Zone 13 NAD27
UTM-Zone 13 NAD83