## Data
Header Information | measured depth (ft) | inclination (°) | azimuth (°) | true vertical depth (ft) | northing +N/-S (ft) | easting +E/-W (ft)
Operator Name | 455 | 1 | 10.12 | 454.98 | 3.91 | 0.7
Noble Energy Inc | 735 | 0.8 | 270.02 | 734.96 | 6.31 | -0.83
Operator Number | 1229 | 0.5 | 138.42 | 1228.94 | 4.7 | -2.85
100322 | 1301 | 0.35 | 327.27 | 1300.94 | 4.65 | -2.76
Well Name and Number | 1394 | 0.35 | 327.62 | 1393.94 | 5.13 | -3.06
Moses State LD11-77-1AHN | 1488 | 0.53 | 326.04 | 1487.93 | 5.74 | -3.46
API Number (if available) | 1581 | 0.35 | 274.89 | 1580.93 | 6.12 | -3.98
05-123-39844 | 1674 | 0.44 | 284.38 | 1673.93 | 6.23 | -4.61
Location: QQ SEC TWP RGE | 1767 | 0.26 | 282.27 | 1766.93 | 6.36 | -5.16
SESW S2 T9N R58W | 1861 | 0.35 | 320.77 | 1860.93 | 6.63 | -5.55
Citing Type: Planned or Actual | 1953 | 0.53 | 295.98 | 1952.92 | 7.03 | -6.11
Actual | 2137 | 0.35 | 256.96 | 2136.92 | 7.28 | -7.43
Deviation Indicator | 2230 | 0.26 | 262.41 | 2229.92 | 7.19 | -7.91
Horizontal | 2324 | 0.18 | 222.5 | 2323.92 | 7.05 | -8.22
North Reference | 2416 | 0.35 | 208.27 | 2415.92 | 6.7 | -8.45
Grid | 2508 | 0.26 | 229.71 | 2507.91 | 6.32 | -8.75
Grid Type | 2697 | 0.26 | 212.84 | 2696.91 | 5.68 | -9.31
SPCS-Colorado North-NAD83 | 2791 | 0.35 | 196.14 | 2790.91 | 5.22 | -9.5
| 2886 | 0.09 | 233.75 | 2885.91 | 4.9 | -9.64
| 2980 | 0.35 | 225.49 | 2979.91 | 4.65 | -9.91
| 3170 | 0.79 | 209.67 | 3169.9 | 3.11 | -10.97
| 3264 | 0.79 | 218.11 | 3263.89 | 2.04 | -11.69
| 3358 | 0.88 | 203.52 | 3357.88 | 0.87 | -12.38
| 3453 | 0.79 | 197.89 | 3452.87 | -0.43 | -12.87
| 3549 | 1.06 | 198.6 | 3548.86 | -1.9 | -13.36
| 3643 | 1.32 | 195.08 | 3642.84 | -3.77 | -13.91
| 3738 | 1.58 | 196.31 | 3737.81 | -6.08 | -14.57
| 3832 | 1.67 | 359.44 | 3831.79 | -5.96 | -14.94
| 3927 | 1.41 | 349.77 | 3926.76 | -3.42 | -15.17
| 4021 | 1.23 | 328.5 | 4020.74 | -1.42 | -15.9
| 4116 | 4.57 | 41.27 | 4115.62 | 2.29 | -13.93
| 4211 | 4.84 | 37.58 | 4210.3 | 8.31 | -8.99
| 4305 | 4.92 | 31.25 | 4303.96 | 14.9 | -4.48
| 4400 | 4.66 | 27.74 | 4398.63 | 21.8 | -0.57
| 4495 | 4.13 | 25.28 | 4493.35 | 28.31 | 2.68
| 4589 | 3.96 | 18.42 | 4587.12 | 34.45 | 5.15
| 4684 | 3.61 | 12.97 | 4681.91 | 40.48 | 6.86
| 4778 | 2.81 | 13.68 | 4775.76 | 45.6 | 8.07
| 4873 | 2.55 | 16.66 | 4870.66 | 49.89 | 9.23
| 4967 | 2.11 | 1.02 | 4964.58 | 53.62 | 9.86
| 5062 | 6.95 | 189.63 | 5059.39 | 49.69 | 8.93
| 5156 | 14.16 | 168.89 | 5151.77 | 32.78 | 10.19
| 5250 | 17.85 | 167.13 | 5242.11 | 7.44 | 15.62
| 5345 | 20.66 | 174.34 | 5331.8 | -23.44 | 20.52
| 5439 | 25.76 | 185.24 | 5418.21 | -60.32 | 20.29
| 5534 | 37.28 | 185.59 | 5499.05 | -109.68 | 15.58
| 5628 | 53.9 | 182.95 | 5564.61 | -176.42 | 10.82
| 5722 | 61.38 | 184.01 | 5614.89 | -255.61 | 5.97
| 5817 | 71.67 | 182.25 | 5652.68 | -342.5 | 1.28
| 5911 | 87.23 | 182.07 | 5669.84 | -434.56 | -2.19
| 6005 | 88.72 | 182.43 | 5673.16 | -528.43 | -5.88
| 6023 | 88.81 | 182.25 | 5673.55 | -546.41 | -6.62
| 6082 | 89.34 | 181.72 | 5674.5 | -605.37 | -8.66
| 6176 | 91.98 | 179.44 | 5673.42 | -699.34 | -9.61
| 6269 | 92.42 | 179.26 | 5669.85 | -792.26 | -8.56
| 6362 | 91.8 | 178.91 | 5666.43 | -885.19 | -7.07
| 6455 | 89.96 | 176.27 | 5665 | -978.08 | -3.16
| 6548 | 89.87 | 175.75 | 5665.13 | -1070.86 | 3.31
| 6640 | 90.31 | 175.75 | 5664.99 | -1162.6 | 10.13
| 6732 | 90.22 | 175.04 | 5664.56 | -1254.31 | 17.51
| 6825 | 88.64 | 178.21 | 5665.49 | -1347.13 | 22.99
| 6918 | 89.52 | 179.26 | 5666.98 | -1440.09 | 25.04
| 7011 | 89.34 | 179.09 | 5667.91 | -1533.07 | 26.38
| 7104 | 89.96 | 180.14 | 5668.48 | -1626.07 | 27
| 7196 | 90.22 | 181.02 | 5668.33 | -1718.06 | 26.07
| 7291 | 89.96 | 181.37 | 5668.18 | -1813.04 | 24.09
| 7385 | 90.13 | 182.25 | 5668.11 | -1906.99 | 21.12
| 7479 | 91.28 | 182.95 | 5666.95 | -2000.89 | 16.86
| 7574 | 88.11 | 179.26 | 5667.46 | -2095.84 | 15.03
| 7668 | 88.37 | 176.62 | 5670.35 | -2189.73 | 18.4
| 7763 | 87.32 | 176.1 | 5673.92 | -2284.47 | 24.43
| 7858 | 90.48 | 176.62 | 5675.74 | -2379.25 | 30.46
| 7952 | 90.4 | 176.62 | 5675.02 | -2473.08 | 36
| 8047 | 91.8 | 176.8 | 5673.2 | -2567.9 | 41.45
| 8141 | 91.89 | 176.27 | 5670.17 | -2661.68 | 47.13
| 8236 | 91.8 | 175.22 | 5667.11 | -2756.37 | 54.18
| 8330 | 91.89 | 174.34 | 5664.08 | -2849.93 | 62.72
| 8425 | 91.98 | 173.64 | 5660.88 | -2944.35 | 72.66
| 8519 | 91.19 | 176.8 | 5658.28 | -3037.98 | 80.49
| 8614 | 91.54 | 179.26 | 5656.01 | -3132.89 | 83.76
| 8708 | 92.15 | 178.73 | 5652.99 | -3226.82 | 85.4
| 8803 | 90.84 | 180.14 | 5650.51 | -3321.78 | 86.34
| 8897 | 91.45 | 179.26 | 5648.63 | -3415.76 | 86.83
| 8992 | 88.46 | 180.84 | 5648.7 | -3510.75 | 86.75
| 9087 | 88.46 | 179.44 | 5651.26 | -3605.71 | 86.52
| 9181 | 88.81 | 178.21 | 5653.5 | -3699.66 | 88.44
| 9276 | 89.16 | 177.68 | 5655.18 | -3794.58 | 91.85
| 9370 | 88.02 | 180.67 | 5657.49 | -3888.53 | 93.2
| 9464 | 88.46 | 181.19 | 5660.38 | -3982.48 | 91.68
| 9559 | 88.64 | 180.67 | 5662.78 | -4077.43 | 90.14
| 9653 | 88.2 | 179.96 | 5665.38 | -4171.4 | 89.62
| 9747 | 90.92 | 177.5 | 5666.1 | -4265.35 | 91.7
| 9842 | 91.63 | 176.62 | 5663.98 | -4360.2 | 96.58
| 9936 | 92.33 | 176.27 | 5660.74 | -4453.97 | 102.4
| 10031 | 91.01 | 178.38 | 5657.97 | -4548.82 | 106.83
| 10125 | 91.89 | 177.5 | 5655.59 | -4642.72 | 110.21
| 10220 | 89.34 | 178.73 | 5654.57 | -4737.66 | 113.33
| 10314 | 89.69 | 178.21 | 5655.36 | -4831.62 | 115.84
| 10409 | 89.96 | 177.68 | 5655.65 | -4926.56 | 119.25
| 10503 | 88.99 | 177.15 | 5656.52 | -5020.46 | 123.49
| 10598 | 88.46 | 176.45 | 5658.63 | -5115.28 | 128.79
| 10692 | 89.78 | 175.57 | 5660.07 | -5209.04 | 135.33
| 10787 | 90.92 | 175.92 | 5659.49 | -5303.78 | 142.38
| 10865 | 91.63 | 175.92 | 5657.76 | -5381.56 | 147.93
| 10911 | 91.63 | 175.92 | 5656.45 | -5427.42 | 151.2

## Lookup (hidden)
North Reference | RetunValue | Grid Type | ReturnValue | Deviation Indicator | ReturnValue
| 3 |  | 5 |  | 4
True |  | SPCS-Colorado Central-NAD27 |  | Directional
Grid |  | SPCS-Colorado Central-NAD83 |  | High Angle
|  | SPCS-Colorado North-NAD27 |  | Horizontal
SPCS-Colorado North-NAD83
SPCS-Colorado South-NAD27
SPCS-Colorado South-NAD83
UTM-Zone 12 NAD27
UTM-Zone 12 NAD83
UTM-Zone 13 NAD27
UTM-Zone 13 NAD83