## Data
Header Information | measured depth (ft) | inclination (°) | azimuth (°) | true vertical depth (ft) | northing +N/-S (ft) | easting +E/-W (ft)
Operator Name | 0 | 0 | 0 | 0 | 0 | 0
Kerr-Mcgee | 8 | 0 | 0 | 8 | 0 | 0
Operator Number | 119 | 0.8 | 334 | 119 | 0.7 | -0.34
47120 | 209 | 0.4 | 124 | 208.99 | 1.09 | -0.35
Well Name and Number | 295 | 1.7 | 150 | 294.98 | -0.19 | 0.53
Griswold 28N-11HZ | 382 | 3.7 | 148.7 | 381.88 | -3.7 | 2.64
API Number (if available) | 472 | 5.9 | 155.5 | 471.56 | -10.4 | 6.06
05-123-40995 | 566 | 8.3 | 156.9 | 564.83 | -21.03 | 10.73
Location: QQ SEC TWP RGE | 661 | 8.7 | 157 | 658.79 | -33.95 | 16.23
SESW Sec.11-T1N-R66W | 757 | 8.5 | 159.7 | 753.71 | -47.29 | 21.53
Citing Type: Planned or Actual | 852 | 9.5 | 158 | 847.54 | -61.15 | 26.9
Final | 948 | 11.2 | 150.2 | 941.97 | -76.58 | 34.5
Actual | 1043 | 11.7 | 150.5 | 1035.08 | -92.97 | 43.83
Horizontal | 1139 | 12.1 | 153.1 | 1129.02 | -110.42 | 53.17
North Reference | 1233 | 11.5 | 156.3 | 1221.04 | -127.79 | 61.4
True | 1327 | 10.9 | 156.6 | 1313.24 | -144.52 | 68.69
Grid Type | 1423 | 11.1 | 149.2 | 1407.49 | -160.79 | 77.03
#VALUE! | 1519 | 10.9 | 151.9 | 1501.72 | -176.74 | 86.04
| 1613 | 10.6 | 157.2 | 1594.07 | -192.55 | 93.57
| 1725 | 10.9 | 159.8 | 1704.11 | -211.98 | 101.22
| 1833 | 12.32 | 159.83 | 1809.9 | -232.38 | 108.72
| 1926 | 13.34 | 154.2 | 1900.58 | -251.35 | 116.81
| 2016 | 13.39 | 153.88 | 1988.14 | -270.06 | 125.92
| 2106 | 13.77 | 151.9 | 2075.62 | -288.86 | 135.55
| 2286 | 13.35 | 148.81 | 2250.61 | -325.54 | 156.41
| 2376 | 11.94 | 156.19 | 2338.43 | -342.95 | 165.55
| 2466 | 11.45 | 154.71 | 2426.56 | -359.54 | 173.12
| 2556 | 10.98 | 151.92 | 2514.84 | -375.18 | 180.97
| 2646 | 12.06 | 151.82 | 2603.03 | -391.03 | 189.45
| 2736 | 12.17 | 153.93 | 2691.02 | -407.84 | 198.06
| 2826 | 12.06 | 155.02 | 2779.02 | -424.88 | 206.2
| 2916 | 11.3 | 152.1 | 2867.16 | -441.2 | 214.29
| 3006 | 11.72 | 154.11 | 2955.35 | -457.22 | 222.41
| 3186 | 12.8 | 157.96 | 3131.24 | -492.15 | 237.88
| 3276 | 12.31 | 155.68 | 3219.09 | -510.13 | 245.57
| 3366 | 11.77 | 155.51 | 3307.11 | -527.23 | 253.32
| 3456 | 10.64 | 154.04 | 3395.39 | -543.05 | 260.77
| 3546 | 12.11 | 150.11 | 3483.62 | -558.71 | 269.11
| 3726 | 12.79 | 152.79 | 3659.39 | -592.8 | 287.63
| 3816 | 11.73 | 153.16 | 3747.34 | -609.82 | 296.31
| 3906 | 10.57 | 150.35 | 3835.64 | -625.16 | 304.53
| 3997 | 12.05 | 148.3 | 3924.87 | -640.49 | 313.65
| 4087 | 11.6 | 149.06 | 4012.96 | -656.25 | 323.24
| 4177 | 10.15 | 145.91 | 4101.34 | -670.58 | 332.34
| 4266 | 11.92 | 152.95 | 4188.7 | -685.26 | 340.91
| 4356 | 11.2 | 153.39 | 4276.87 | -701.35 | 349.05
| 4446 | 9.94 | 150.67 | 4365.34 | -715.94 | 356.77
| 4536 | 11.68 | 151.9 | 4453.74 | -730.75 | 364.87
| 4626 | 11.74 | 154.5 | 4541.87 | -747.05 | 373.1
| 4717 | 10.9 | 154.42 | 4631.1 | -763.17 | 380.8
| 4807 | 12.14 | 154.51 | 4719.28 | -779.38 | 388.55
| 4897 | 11.78 | 155.46 | 4807.33 | -796.28 | 396.44
| 4987 | 10.64 | 157.33 | 4895.61 | -812.31 | 403.46
| 5077 | 11.72 | 156.24 | 4983.9 | -828.34 | 410.34
| 5167 | 11.6 | 156.97 | 5072.05 | -845.03 | 417.57
| 5257 | 12.42 | 157.27 | 5160.07 | -862.29 | 424.85
| 5347 | 12.13 | 156.68 | 5248.02 | -879.9 | 432.33
| 5437 | 11.07 | 155.76 | 5336.18 | -896.46 | 439.62
| 5527 | 11.71 | 150.2 | 5424.41 | -912.27 | 447.71
| 5617 | 11.25 | 149.35 | 5512.61 | -927.74 | 456.72
| 5707 | 12.52 | 150.61 | 5600.68 | -943.8 | 465.98
| 5797 | 11.32 | 151.13 | 5688.73 | -960.03 | 475.04
| 5887 | 10.79 | 144.98 | 5777.07 | -974.67 | 484.14
| 5978 | 13.38 | 147.1 | 5866.04 | -990.49 | 494.75
| 6067 | 11.79 | 147.58 | 5952.9 | -1006.81 | 505.21
| 6157 | 12.43 | 152.3 | 6040.9 | -1023.15 | 514.65
| 6338 | 10.33 | 157.75 | 6218.34 | -1055.42 | 529.85
| 6428 | 9.19 | 157.45 | 6307.03 | -1069.53 | 535.66
| 6518 | 7.98 | 154.64 | 6396.02 | -1081.81 | 541.09
| 6608 | 7.49 | 153.22 | 6485.2 | -1092.69 | 546.41
| 6698 | 5.04 | 161.59 | 6574.66 | -1101.68 | 550.3
| 6788 | 2.92 | 172.12 | 6664.44 | -1107.7 | 551.87
| 6878 | 1.68 | 182.95 | 6754.37 | -1111.29 | 552.11
| 6967 | 1.39 | 262.47 | 6843.34 | -1112.74 | 550.98
| 7012 | 3.29 | 329.99 | 6888.31 | -1111.69 | 549.79
| 7057 | 6.36 | 341.32 | 6933.15 | -1108.21 | 548.34
| 7102 | 11.62 | 344 | 6977.58 | -1101.49 | 546.29
| 7147 | 15.42 | 350.07 | 7021.33 | -1091.23 | 544.01
| 7237 | 23.49 | 358.62 | 7106.13 | -1061.46 | 541.51
| 7327 | 31.79 | 353.2 | 7185.8 | -1019.91 | 538.27
| 7417 | 40.71 | 353.87 | 7258.31 | -967.08 | 532.31
| 7507 | 50.41 | 355.86 | 7321.25 | -903.15 | 526.66
| 7597 | 58.03 | 358.3 | 7373.84 | -830.29 | 523.02
| 7687 | 67.14 | 0.42 | 7415.24 | -750.5 | 522.19
| 7777 | 74.91 | 1.18 | 7444.48 | -665.46 | 523.39
| 7881 | 86.55 | 0.44 | 7461.21 | -563.01 | 524.83
| 7996 | 91.14 | 359.11 | 7463.52 | -448.07 | 524.38
| 8086 | 90.59 | 0.27 | 7462.17 | -358.08 | 523.89
| 8176 | 89.14 | 0.35 | 7462.38 | -268.08 | 524.38
| 8266 | 89.2 | 1.61 | 7463.68 | -178.11 | 525.92
| 8356 | 89.26 | 1.4 | 7464.89 | -88.15 | 528.28
| 8446 | 89.75 | 0.85 | 7465.67 | 1.83 | 530.05
| 8536 | 90.22 | 2.34 | 7465.69 | 91.79 | 532.55
| 8716 | 90.8 | 1.98 | 7464.09 | 271.66 | 539.34
| 8806 | 90.46 | 1.62 | 7463.1 | 361.61 | 542.16
| 8896 | 90.22 | 0.9 | 7462.57 | 451.58 | 544.14
| 8986 | 89.11 | 0.4 | 7463.09 | 541.58 | 545.16
| 9076 | 90.68 | 1.27 | 7463.26 | 631.56 | 546.47
| 9166 | 90.4 | 0.4 | 7462.41 | 721.55 | 547.79
| 9256 | 91.08 | 0.42 | 7461.25 | 811.54 | 548.43
| 9346 | 91.36 | 359.76 | 7459.33 | 901.52 | 548.57
| 9436 | 90.22 | 0.28 | 7458.09 | 991.51 | 548.6
| 9526 | 90.18 | 1.66 | 7457.78 | 1081.49 | 550.13
| 9616 | 90.46 | 2.25 | 7457.27 | 1171.44 | 553.2
| 9707 | 88.92 | 1.35 | 7457.77 | 1262.39 | 556.05
| 9797 | 89.32 | 0.95 | 7459.15 | 1352.36 | 557.86
| 9887 | 89.82 | 0.54 | 7459.82 | 1442.35 | 559.03
| 9977 | 89.82 | 359.71 | 7460.11 | 1532.34 | 559.23
| 10067 | 90.49 | 359.44 | 7459.86 | 1622.34 | 558.56
| 10157 | 90.43 | 0.81 | 7459.14 | 1712.34 | 558.76
| 10247 | 88.74 | 1.17 | 7459.79 | 1802.32 | 560.31
| 10427 | 89.85 | 359.82 | 7462.01 | 1982.29 | 561.86
| 10517 | 90.25 | 359.51 | 7461.93 | 2072.29 | 561.34
| 10607 | 90.49 | 359.6 | 7461.35 | 2162.28 | 560.64
| 10698 | 90.62 | 0.27 | 7460.47 | 2253.28 | 560.54
| 10788 | 91.08 | 359.45 | 7459.13 | 2343.27 | 560.32
| 10878 | 89.48 | 359.84 | 7458.69 | 2433.26 | 559.76
| 10968 | 90.18 | 359.05 | 7458.96 | 2523.26 | 558.89
| 11058 | 88.89 | 359.38 | 7459.69 | 2613.24 | 557.65
| 11148 | 88.18 | 357.34 | 7461.99 | 2703.17 | 555.08
| 11238 | 89.29 | 359.1 | 7463.98 | 2793.1 | 552.29
| 11328 | 89.66 | 0.65 | 7464.8 | 2883.09 | 552.09
| 11418 | 90.49 | 359.71 | 7464.68 | 2973.09 | 552.37
| 11508 | 89.17 | 1.16 | 7464.95 | 3063.08 | 553.05
| 11598 | 88.92 | 0.61 | 7466.45 | 3153.06 | 554.44
| 11688 | 89.54 | 1.95 | 7467.66 | 3243.03 | 556.46
| 11778 | 89.32 | 1.41 | 7468.55 | 3332.98 | 559.09
| 11868 | 90.52 | 1.4 | 7468.68 | 3422.95 | 561.3
| 11958 | 90.89 | 0.79 | 7467.57 | 3512.93 | 563.02
| 12048 | 91.14 | 0.21 | 7465.98 | 3602.91 | 563.81
| 12138 | 90.86 | 1.07 | 7464.41 | 3692.89 | 564.81
| 12228 | 91.48 | 0.32 | 7462.57 | 3782.87 | 565.9
| 12318 | 89.82 | 359.72 | 7461.55 | 3872.86 | 565.93
| 12408 | 90.22 | 359.47 | 7461.52 | 3962.85 | 565.3
| 12498 | 89.94 | 0.21 | 7461.39 | 4052.85 | 565.05
| 12588 | 89.75 | 1.88 | 7461.64 | 4142.83 | 566.69
| 12678 | 90.58 | 2.54 | 7461.38 | 4232.77 | 570.16
| 12858 | 92.16 | 7.53 | 7457.07 | 4411.96 | 585.94
| 12948 | 91.88 | 6.15 | 7453.9 | 4501.26 | 596.65
| 13071 | 92.43 | 6.02 | 7449.27 | 4623.48 | 609.68
| 13112 | 92.43 | 6.02 | 7447.53 | 4664.22 | 613.98

## Lookup (hidden)
North Reference | RetunValue | Grid Type | ReturnValue | Deviation Indicator | ReturnValue
| 2 |  | 0 |  | 4
True |  | SPCS-Colorado Central-NAD27 |  | Directional
Grid |  | SPCS-Colorado Central-NAD83 |  | High Angle
|  | SPCS-Colorado North-NAD27 |  | Horizontal
SPCS-Colorado North-NAD83
SPCS-Colorado South-NAD27
SPCS-Colorado South-NAD83
UTM-Zone 12 NAD27
UTM-Zone 12 NAD83
UTM-Zone 13 NAD27
UTM-Zone 13 NAD83