## Data
Header Information | measured depth (ft) | inclination (°) | azimuth (°) | true vertical depth (ft) | northing +N/-S (ft) | easting +E/-W (ft)
Operator Name | 0 | 0 | 0 | 0 | 0 | 0
Kerr-Mcgee | 119 | 0.5 | 11.8 | 119 | 0.51 | 0.11
Operator Number | 209 | 0.6 | 53.3 | 208.99 | 1.17 | 0.56
47120 | 295 | 0.3 | 19.1 | 294.99 | 1.66 | 1
Well Name and Number | 382 | 0.6 | 194.2 | 381.99 | 1.43 | 0.96
Griswold 29-11HZ | 472 | 2 | 203.2 | 471.97 | -0.47 | 0.23
API Number (if available) | 566 | 3.8 | 211.1 | 565.84 | -4.65 | -2.03
05-123-41025 | 661 | 5.4 | 214.3 | 660.53 | -11.03 | -6.17
Location: QQ SEC TWP RGE | 757 | 7.3 | 220.4 | 755.94 | -19.41 | -12.67
SESW Sec. 11-T1N-R66W | 852 | 8.4 | 215.5 | 850.05 | -29.66 | -20.61
Citing Type: Planned or Actual | 948 | 9.8 | 212.7 | 944.84 | -42.24 | -29.1
Actual | 1043 | 9.8 | 206.5 | 1038.46 | -56.28 | -37.08
Deviation Indicator | 1139 | 10.2 | 207.3 | 1133 | -71.15 | -44.62
Horizontal | 1233 | 9.4 | 209.2 | 1225.63 | -85.24 | -52.18
North Reference | 1327 | 9.2 | 203.7 | 1318.39 | -98.83 | -58.95
True | 1423 | 8.4 | 211.7 | 1413.26 | -111.82 | -65.72
Grid Type | 1519 | 8.8 | 207.2 | 1508.19 | -124.32 | -72.76
#VALUE! | 1613 | 8.7 | 208.6 | 1601.09 | -136.95 | -79.45
VS = 0.16° | 1695 | 8.2 | 209.5 | 1682.2 | -147.49 | -85.3
| 1756 | 9.13 | 214.05 | 1742.51 | -155.28 | -90.15
| 1849 | 12.59 | 219.62 | 1833.83 | -169.21 | -100.75
| 1942 | 13.5 | 220.38 | 1924.43 | -185.29 | -114.24
| 2036 | 13.88 | 220.12 | 2015.76 | -202.27 | -128.62
| 2130 | 13.08 | 215.6 | 2107.17 | -219.54 | -142.07
| 2223 | 10.31 | 207.18 | 2198.24 | -235.5 | -152.01
| 2317 | 8.88 | 208.14 | 2290.92 | -249.38 | -159.27
| 2410 | 8.52 | 209.1 | 2382.85 | -261.73 | -166.01
| 2504 | 7.92 | 207.72 | 2475.88 | -273.55 | -172.4
| 2597 | 8.58 | 218.26 | 2567.92 | -284.67 | -179.68
| 2691 | 9.3 | 224.08 | 2660.78 | -295.63 | -189.31
| 2784 | 9.13 | 225.72 | 2752.58 | -306.18 | -199.82
| 2878 | 8.64 | 225.62 | 2845.46 | -316.33 | -210.2
| 2971 | 8.8 | 221.71 | 2937.38 | -326.52 | -219.93
| 3065 | 10.42 | 218.36 | 3030.06 | -338.56 | -229.99
| 3158 | 9.6 | 219.55 | 3121.64 | -351.13 | -240.15
| 3252 | 10.28 | 217.41 | 3214.23 | -363.84 | -250.23
| 3345 | 11.55 | 209.09 | 3305.55 | -378.57 | -259.8
| 3435 | 11.76 | 204.4 | 3393.7 | -394.79 | -267.97
| 3525 | 10.34 | 211.42 | 3482.03 | -410.04 | -275.97
| 3615 | 9.15 | 215.2 | 3570.73 | -422.78 | -284.31
| 3705 | 8.94 | 211.62 | 3659.62 | -434.58 | -292.1
| 3795 | 7.66 | 211.78 | 3748.67 | -445.64 | -298.92
| 3885 | 6.23 | 213.27 | 3838.01 | -454.82 | -304.76
| 3976 | 4.91 | 214.47 | 3928.58 | -462.16 | -309.68
| 4066 | 4.09 | 211.7 | 4018.3 | -468.06 | -313.54
| 4156 | 3.3 | 210.38 | 4108.11 | -473.03 | -316.54
| 4246 | 1.66 | 238.48 | 4198.03 | -475.95 | -318.96
| 4335 | 0.93 | 261.41 | 4287 | -476.73 | -320.77
| 4425 | 0.55 | 303.88 | 4377 | -476.6 | -321.85
| 4470 | 6.54 | 22.65 | 4421.9 | -474.11 | -321.05
| 4515 | 13.05 | 25.39 | 4466.22 | -467.15 | -317.88
| 4605 | 20.47 | 23.29 | 4552.33 | -443.48 | -307.28
| 4695 | 26.06 | 19.73 | 4634.99 | -410.39 | -294.38
| 4785 | 32.49 | 12.21 | 4713.48 | -368.1 | -282.57
| 4875 | 40.39 | 10.82 | 4785.83 | -315.75 | -271.97
| 4965 | 47.91 | 6.92 | 4850.37 | -253.85 | -262.46
| 5055 | 55.48 | 3.11 | 4906.13 | -183.56 | -256.41
| 5145 | 63.57 | 2.7 | 4951.73 | -106.16 | -252.5
| 5190 | 68.6 | 2.2 | 4969.97 | -65.07 | -250.74
| 5236 | 72.84 | 2.43 | 4985.15 | -21.7 | -248.99
| 5277 | 80.88 | 1.07 | 4994.47 | 18.18 | -247.78
| 5338 | 86.66 | 0.43 | 5001.09 | 78.78 | -246.99
| 5431 | 89.32 | 1.2 | 5004.35 | 171.71 | -245.66
| 5525 | 90.8 | 1.19 | 5004.25 | 265.69 | -243.7
| 5618 | 92.78 | 0.36 | 5001.34 | 358.63 | -242.45
| 5712 | 92.78 | 0.56 | 4996.78 | 452.51 | -241.69
| 5805 | 91.24 | 359.96 | 4993.52 | 545.45 | -241.27
| 5899 | 92.29 | 0.38 | 4990.63 | 639.4 | -240.99
| 5992 | 89.81 | 359.28 | 4988.92 | 732.38 | -241.27
| 6086 | 90.74 | 359.18 | 4988.47 | 826.37 | -242.53
| 6180 | 89.57 | 358.55 | 4988.22 | 920.35 | -244.39
| 6273 | 90.74 | 359.24 | 4987.97 | 1013.33 | -246.19
| 6367 | 90.06 | 359.4 | 4987.31 | 1107.32 | -247.3
| 6457 | 90 | 359.52 | 4987.26 | 1197.32 | -248.15
| 6547 | 90.56 | 358.68 | 4986.82 | 1287.3 | -249.56
| 6637 | 91.23 | 358.61 | 4985.42 | 1377.27 | -251.69
| 6727 | 89.75 | 357.95 | 4984.65 | 1467.22 | -254.39
| 6817 | 90.74 | 358.07 | 4984.26 | 1557.16 | -257.52
| 6907 | 90.56 | 358.74 | 4983.24 | 1647.12 | -260.02
| 6997 | 89.38 | 359.12 | 4983.29 | 1737.1 | -261.7
| 7087 | 90.06 | 358.8 | 4983.73 | 1827.09 | -263.34
| 7177 | 90.74 | 358.43 | 4983.1 | 1917.06 | -265.51
| 7267 | 90 | 358.35 | 4982.52 | 2007.02 | -268.04
| 7357 | 89.07 | 357.73 | 4983.25 | 2096.96 | -271.12
| 7447 | 88.7 | 356.8 | 4985 | 2186.84 | -275.41
| 7537 | 89.63 | 358.32 | 4986.31 | 2276.75 | -279.24
| 7627 | 90.25 | 359.69 | 4986.41 | 2366.73 | -280.81
| 7717 | 90.56 | 359.12 | 4985.77 | 2456.72 | -281.74
| 7807 | 90.25 | 0.83 | 4985.13 | 2546.72 | -281.78
| 7897 | 89.94 | 1.25 | 4984.99 | 2636.7 | -280.15
| 7986 | 89.57 | 0.74 | 4985.37 | 2725.69 | -278.6
| 8076 | 89.63 | 0.9 | 4985.99 | 2815.68 | -277.31
| 8166 | 89.51 | 0.82 | 4986.67 | 2905.66 | -275.96
| 8257 | 89.32 | 0.83 | 4987.6 | 2996.65 | -274.65
| 8346 | 88.58 | 0.42 | 4989.23 | 3085.63 | -273.68
| 8437 | 90.49 | 0.49 | 4989.97 | 3176.62 | -272.96
| 8528 | 89.81 | 0.11 | 4989.73 | 3267.62 | -272.48
| 8618 | 89.44 | 0.48 | 4990.32 | 3357.61 | -272.02
| 8708 | 89.01 | 0.46 | 4991.54 | 3447.6 | -271.28
| 8798 | 89.44 | 1.04 | 4992.75 | 3537.58 | -270.1
| 8888 | 89.2 | 0.84 | 4993.82 | 3627.57 | -268.63
| 8978 | 90.74 | 1.02 | 4993.87 | 3717.55 | -267.17
| 9068 | 91.98 | 0.82 | 4991.73 | 3807.51 | -265.72
| 9158 | 91.24 | 0.69 | 4989.2 | 3897.47 | -264.54
| 9248 | 90.74 | 0.23 | 4987.65 | 3987.45 | -263.81
| 9338 | 90.37 | 0.36 | 4986.78 | 4077.45 | -263.35
| 9428 | 91.05 | 0.49 | 4985.66 | 4167.44 | -262.68
| 9477 | 91.54 | 0.48 | 4984.55 | 4216.42 | -262.27
| 9525 | 91.54 | 0.48 | 4983.26 | 4264.4 | -261.87

## Lookup (hidden)
North Reference | RetunValue | Grid Type | ReturnValue | Deviation Indicator | ReturnValue
| 2 |  | 0 |  | 4
True |  | SPCS-Colorado Central-NAD27 |  | Directional
Grid |  | SPCS-Colorado Central-NAD83 |  | High Angle
|  | SPCS-Colorado North-NAD27 |  | Horizontal
SPCS-Colorado North-NAD83
SPCS-Colorado South-NAD27
SPCS-Colorado South-NAD83
UTM-Zone 12 NAD27
UTM-Zone 12 NAD83
UTM-Zone 13 NAD27
UTM-Zone 13 NAD83