## Data
Header Information | measured depth (ft) | inclination (°) | azimuth (°) | true vertical depth (ft) | northing +N/-S (ft) | easting +E/-W (ft)
Operator Name | 100 | 0 | 0 | 100 | 0 | 0
Encana Oil & Gas | 200 | 0 | 0 | 200 | 0 | 0
Operator Number | 300 | 0 | 0 | 300 | 0 | 0
100185 | 400 | 1 | 162 | 400 | -0.8 | 0.3
Well Name and Number | 500 | 2 | 162 | 500 | -3.3 | 1.1
Waste Connections 3F-29H-M168 | 600 | 3 | 162 | 599.9 | -7.5 | 2.4
API Number (if available) | 700 | 4 | 162 | 699.7 | -13.3 | 4.3
| 800 | 5 | 162 | 799.4 | -20.7 | 6.7
Location: QQ SEC TWP RGE | 900 | 6 | 162 | 898.9 | -29.9 | 9.7
S29-T1N-R68W | 1000 | 7 | 162 | 998.3 | -40.6 | 13.2
Citing Type: Planned or Actual | 1100 | 8 | 162 | 1097.4 | -53 | 17.2
Planned | 1200 | 9 | 162 | 1196.3 | -67.1 | 21.8
Deviation Indicator | 1300 | 10 | 162 | 1294.9 | -82.8 | 26.9
Horizontal | 1400 | 11 | 162 | 1393.3 | -100.1 | 32.5
North Reference | 1500 | 12 | 162 | 1491.2 | -119.1 | 38.7
True | 1600 | 13 | 162 | 1588.9 | -139.7 | 45.4
Grid Type | 1680 | 13.8 | 162 | 1666.7 | -157.3 | 51.1
#VALUE! | 1700 | 13.8 | 162 | 1686.1 | -161.8 | 52.6
| 1800 | 13.8 | 162 | 1783.2 | -184.5 | 60
| 1900 | 13.8 | 162 | 1880.3 | -207.2 | 67.3
| 2000 | 13.8 | 162 | 1977.5 | -229.9 | 74.7
| 2100 | 13.8 | 162 | 2074.6 | -252.6 | 82.1
| 2200 | 13.8 | 162 | 2171.7 | -275.3 | 89.4
| 2300 | 13.8 | 162 | 2268.8 | -297.9 | 96.8
| 2400 | 13.8 | 162 | 2365.9 | -320.6 | 104.2
| 2500 | 13.8 | 162 | 2463 | -343.3 | 111.6
| 2600 | 13.8 | 162 | 2560.1 | -366 | 118.9
| 2700 | 13.8 | 162 | 2657.3 | -388.7 | 126.3
| 2800 | 13.8 | 162 | 2754.4 | -411.4 | 133.7
| 2900 | 13.8 | 162 | 2851.5 | -434.1 | 141
| 3000 | 13.8 | 162 | 2948.6 | -456.7 | 148.4
| 3100 | 13.8 | 162 | 3045.7 | -479.4 | 155.8
| 3200 | 13.8 | 162 | 3142.8 | -502.1 | 163.1
| 3300 | 13.8 | 162 | 3239.9 | -524.8 | 170.5
| 3400 | 13.8 | 162 | 3337 | -547.5 | 177.9
| 3500 | 13.8 | 162 | 3434.2 | -570.2 | 185.3
| 3600 | 13.8 | 162 | 3531.3 | -592.9 | 192.6
| 3700 | 13.8 | 162 | 3628.4 | -615.5 | 200
| 3800 | 13.8 | 162 | 3725.5 | -638.2 | 207.4
| 3880 | 13.8 | 162 | 3803.2 | -656.4 | 213.3
| 3900 | 13.78 | 161.17 | 3822.6 | -660.9 | 214.8
| 4000 | 13.72 | 156.96 | 3919.8 | -683.1 | 223.3
| 4100 | 13.74 | 152.75 | 4016.9 | -704.6 | 233.3
| 4174.5 | 13.79 | 149.63 | 4089.2 | -720.1 | 241.9
| 4200 | 13.79 | 149.63 | 4114 | -725.3 | 245
| 4300 | 13.79 | 149.63 | 4211.1 | -745.9 | 257
| 4400 | 13.79 | 149.63 | 4308.3 | -766.5 | 269.1
| 4500 | 13.79 | 149.63 | 4405.4 | -787 | 281.1
| 4600 | 13.79 | 149.63 | 4502.5 | -807.6 | 293.2
| 4700 | 13.79 | 149.63 | 4599.6 | -828.2 | 305.2
| 4800 | 13.79 | 149.63 | 4696.7 | -848.8 | 317.3
| 4900 | 13.79 | 149.63 | 4793.8 | -869.3 | 329.3
| 5000 | 13.79 | 149.63 | 4891 | -889.9 | 341.4
| 5100 | 13.79 | 149.63 | 4988.1 | -910.5 | 353.4
| 5200 | 13.79 | 149.63 | 5085.2 | -931 | 365.5
| 5300 | 13.79 | 149.63 | 5182.3 | -951.6 | 377.5
| 5400 | 13.79 | 149.63 | 5279.4 | -972.2 | 389.6
| 5500 | 13.79 | 149.63 | 5376.5 | -992.7 | 401.7
| 5600 | 13.79 | 149.63 | 5473.7 | -1013.3 | 413.7
| 5700 | 13.79 | 149.63 | 5570.8 | -1033.9 | 425.8
| 5800 | 13.79 | 149.63 | 5667.9 | -1054.5 | 437.8
| 5900 | 13.79 | 149.63 | 5765 | -1075 | 449.9
| 6000 | 13.79 | 149.63 | 5862.1 | -1095.6 | 461.9
| 6100 | 13.79 | 149.63 | 5959.2 | -1116.2 | 474
| 6200 | 13.79 | 149.63 | 6056.3 | -1136.7 | 486
| 6300 | 13.79 | 149.63 | 6153.5 | -1157.3 | 498.1
| 6400 | 13.79 | 149.63 | 6250.6 | -1177.9 | 510.1
| 6500 | 13.79 | 149.63 | 6347.7 | -1198.4 | 522.2
| 6600 | 13.79 | 149.63 | 6444.8 | -1219 | 534.3
| 6700 | 13.79 | 149.63 | 6541.9 | -1239.6 | 546.3
| 6800 | 13.79 | 149.63 | 6639 | -1260.2 | 558.4
| 6900 | 13.79 | 149.63 | 6736.2 | -1280.7 | 570.4
| 7000 | 13.79 | 149.63 | 6833.3 | -1301.3 | 582.5
| 7100 | 13.79 | 149.63 | 6930.4 | -1321.9 | 594.5
| 7200 | 13.79 | 149.63 | 7027.5 | -1342.4 | 606.6
| 7300 | 13.79 | 149.63 | 7124.6 | -1363 | 618.6
| 7400 | 13.79 | 149.63 | 7221.7 | -1383.6 | 630.7
| 7508.9 | 13.79 | 149.63 | 7327.5 | -1406 | 643.8
| 7550 | 10.39 | 138.5 | 7367.7 | -1413 | 648.7
| 7600 | 7.3 | 112.34 | 7417.1 | -1417.6 | 654.7
| 7650 | 6.95 | 71.23 | 7466.8 | -1417.8 | 660.5
| 7700 | 9.65 | 41.34 | 7516.3 | -1413.7 | 666.1
| 7750 | 13.7 | 26.6 | 7565.2 | -1405.2 | 671.5
| 7800 | 18.22 | 18.76 | 7613.3 | -1392.5 | 676.7
| 7850 | 22.94 | 14 | 7660.1 | -1375.7 | 681.6
| 7900 | 27.75 | 10.81 | 7705.3 | -1354.8 | 686.1
| 7950 | 32.61 | 8.5 | 7748.5 | -1330 | 690.3
| 8000 | 37.51 | 6.74 | 7789.4 | -1301.5 | 694.1
| 8050 | 42.43 | 5.33 | 7827.7 | -1269.6 | 697.4
| 8100 | 47.36 | 4.17 | 7863.1 | -1234.5 | 700.3
| 8150 | 52.3 | 3.17 | 7895.4 | -1196.3 | 702.8
| 8200 | 57.25 | 2.3 | 7924.2 | -1155.6 | 704.7
| 8250 | 62.2 | 1.53 | 7949.4 | -1112.4 | 706.1
| 8300 | 67.16 | 0.82 | 7970.8 | -1067.2 | 707.1
| 8350 | 72.12 | 0.16 | 7988.1 | -1020.4 | 707.5
| 8400 | 77.09 | 359.53 | 8001.4 | -972.2 | 707.3
| 8450 | 82.05 | 358.93 | 8010.5 | -923 | 706.7
| 8500 | 87.02 | 358.35 | 8015.2 | -873.3 | 705.5
| 8530 | 90 | 358 | 8016 | -843.3 | 704.5
| 8600 | 90 | 358 | 8016 | -773.4 | 702.1
| 8700 | 90 | 358 | 8016 | -673.4 | 698.6
| 8800 | 90 | 358 | 8016 | -573.5 | 695.1
| 8900 | 90 | 358 | 8016 | -473.5 | 691.6
| 9000 | 90 | 358 | 8016 | -373.6 | 688.1
| 9100 | 90 | 358 | 8016 | -273.7 | 684.6
| 9200 | 90 | 358 | 8016 | -173.7 | 681.1
| 9300 | 90 | 358 | 8016 | -73.8 | 677.6
| 9400 | 90 | 358 | 8016 | 26.2 | 674.2
| 9500 | 90 | 358 | 8016 | 126.1 | 670.7
| 9600 | 90 | 358 | 8016 | 226 | 667.2
| 9700 | 90 | 358 | 8016 | 326 | 663.7
| 9800 | 90 | 358 | 8016 | 425.9 | 660.2
| 9900 | 90 | 358 | 8016 | 525.9 | 656.7
| 10000 | 90 | 358 | 8016 | 625.8 | 653.2
| 10100 | 90 | 358 | 8016 | 725.7 | 649.7
| 10200 | 90 | 358 | 8016 | 825.7 | 646.2
| 10300 | 90 | 358 | 8016 | 925.6 | 642.7
| 10400 | 90 | 358 | 8016 | 1025.5 | 639.3
| 10500 | 90 | 358 | 8016 | 1125.5 | 635.8
| 10600 | 90 | 358 | 8016 | 1225.4 | 632.3
| 10700 | 90 | 358 | 8016 | 1325.4 | 628.8
| 10800 | 90 | 358 | 8016 | 1425.3 | 625.3
| 10900 | 90 | 358 | 8016 | 1525.2 | 621.8
| 11000 | 90 | 358 | 8016 | 1625.2 | 618.3
| 11100 | 90 | 358 | 8016 | 1725.1 | 614.8
| 11200 | 90 | 358 | 8016 | 1825.1 | 611.3
| 11300 | 90 | 358 | 8016 | 1925 | 607.9
| 11400 | 90 | 358 | 8016 | 2024.9 | 604.4
| 11500 | 90 | 358 | 8016 | 2124.9 | 600.9
| 11600 | 90 | 358 | 8016 | 2224.8 | 597.4
| 11700 | 90 | 358 | 8016 | 2324.8 | 593.9
| 11800 | 90 | 358 | 8016 | 2424.7 | 590.4
| 11900 | 90 | 358 | 8016 | 2524.6 | 586.9
| 11930 | 90 | 358 | 8016 | 2554.6 | 585.9
| 12000 | 90 | 357.3 | 8016 | 2624.6 | 583
| 12100 | 90 | 356.3 | 8016 | 2724.4 | 577.4
| 12200 | 90 | 355.3 | 8016 | 2824.1 | 570.1
| 12300 | 90 | 354.3 | 8016 | 2923.7 | 561
| 12400 | 90 | 353.3 | 8016 | 3023.1 | 550.2
| 12454.9 | 90 | 352.75 | 8016 | 3077.6 | 543.6
| 12500 | 90 | 352.75 | 8016 | 3122.4 | 537.9
| 12600 | 90 | 352.75 | 8016 | 3221.6 | 525.2
| 12700 | 90 | 352.75 | 8016 | 3320.8 | 512.6
| 12800 | 90 | 352.75 | 8016 | 3420 | 500
| 12900 | 90 | 352.75 | 8016 | 3519.2 | 487.4
| 13000 | 90 | 352.75 | 8016 | 3618.4 | 474.8
| 13100 | 90 | 352.75 | 8016 | 3717.6 | 462.2
| 13195.1 | 90 | 352.75 | 8016 | 3811.9 | 450.2
| 13200 | 90 | 352.8 | 8016 | 3816.8 | 449.5
| 13300 | 90 | 353.8 | 8016 | 3916.1 | 437.9
| 13400 | 90 | 354.8 | 8016 | 4015.6 | 427.9
| 13500 | 90 | 355.8 | 8016 | 4115.2 | 419.8
| 13600 | 90 | 356.8 | 8016 | 4215 | 413.3
| 13700 | 90 | 357.8 | 8016 | 4314.9 | 408.6
| 13800 | 90 | 358.8 | 8016 | 4414.9 | 405.6
| 13900 | 90 | 359.8 | 8016 | 4514.9 | 404.4
| 13990 | 90 | 0.7 | 8016 | 4604.9 | 404.8
| 14000 | 90 | 0.7 | 8016 | 4614.9 | 404.9
| 14100 | 90 | 0.7 | 8016 | 4714.9 | 406.1
| 14200 | 90 | 0.7 | 8016 | 4814.9 | 407.4
| 14300 | 90 | 0.7 | 8016 | 4914.8 | 408.6
| 14400 | 90 | 0.7 | 8016 | 5014.8 | 409.8
| 14500 | 90 | 0.7 | 8016 | 5114.8 | 411
| 14600 | 90 | 0.7 | 8016 | 5214.8 | 412.2
| 14700 | 90 | 0.7 | 8016 | 5314.8 | 413.5
| 14800 | 90 | 0.7 | 8016 | 5414.8 | 414.7
| 14900 | 90 | 0.7 | 8016 | 5514.8 | 415.9
| 15000 | 90 | 0.7 | 8016 | 5614.8 | 417.1
| 15100 | 90 | 0.7 | 8016 | 5714.8 | 418.4
| 15200 | 90 | 0.7 | 8016 | 5814.8 | 419.6
| 15300 | 90 | 0.7 | 8016 | 5914.8 | 420.8
| 15400 | 90 | 0.7 | 8016 | 6014.8 | 422
| 15500 | 90 | 0.7 | 8016 | 6114.8 | 423.2
| 15600 | 90 | 0.7 | 8016 | 6214.8 | 424.5
| 15700 | 90 | 0.7 | 8016 | 6314.7 | 425.7
| 15800 | 90 | 0.7 | 8016 | 6414.7 | 426.9
| 15900 | 90 | 0.7 | 8016 | 6514.7 | 428.1
| 16000 | 90 | 0.7 | 8016 | 6614.7 | 429.3
| 16100 | 90 | 0.7 | 8016 | 6714.7 | 430.6
| 16200 | 90 | 0.7 | 8016 | 6814.7 | 431.8
| 16300 | 90 | 0.7 | 8016 | 6914.7 | 433
| 16400 | 90 | 0.7 | 8016 | 7014.7 | 434.2
| 16500 | 90 | 0.7 | 8016 | 7114.7 | 435.5
| 16600 | 90 | 0.7 | 8016 | 7214.7 | 436.7
| 16700 | 90 | 0.7 | 8016 | 7314.7 | 437.9
| 16800 | 90 | 0.7 | 8016 | 7414.7 | 439.1
| 16900 | 90 | 0.7 | 8016 | 7514.7 | 440.3
| 17000 | 90 | 0.7 | 8016 | 7614.6 | 441.6
| 17100 | 90 | 0.7 | 8016 | 7714.6 | 442.8
| 17200 | 90 | 0.7 | 8016 | 7814.6 | 444
| 17300 | 90 | 0.7 | 8016 | 7914.6 | 445.2
| 17400 | 90 | 0.7 | 8016 | 8014.6 | 446.5
| 17500 | 90 | 0.7 | 8016 | 8114.6 | 447.7
| 17600 | 90 | 0.7 | 8016 | 8214.6 | 448.9
| 17700 | 90 | 0.7 | 8016 | 8314.6 | 450.1
| 17800 | 90 | 0.7 | 8016 | 8414.6 | 451.3
| 17900 | 90 | 0.7 | 8016 | 8514.6 | 452.6
| 17982.4 | 90 | 0.7 | 8016 | 8597 | 453.6

## Lookup (hidden)
North Reference | RetunValue | Grid Type | ReturnValue | Deviation Indicator | ReturnValue
| 2 |  | 0 |  | 4
True |  | SPCS-Colorado Central-NAD27 |  | Directional
Grid |  | SPCS-Colorado Central-NAD83 |  | High Angle
|  | SPCS-Colorado North-NAD27 |  | Horizontal
SPCS-Colorado North-NAD83
SPCS-Colorado South-NAD27
SPCS-Colorado South-NAD83
UTM-Zone 12 NAD27
UTM-Zone 12 NAD83
UTM-Zone 13 NAD27
UTM-Zone 13 NAD83