## Data
Header Information | measured depth (ft) | inclination (°) | azimuth (°) | true vertical depth (ft) | northing +N/-S (ft) | easting +E/-W (ft)
Operator Name | 2900 | 0 | 0 | 2900 | 0 | 0
Aus-Tex Exploration | 3000 | 0 | 0 | 3000 | 0 | 0
Operator Number | 3100 | 0 | 0 | 3100 | 0 | 0
10412 | 3200 | 0 | 0 | 3200 | 0 | 0
Well Name and Number | 3300 | 0 | 0 | 3300 | 0 | 0
Pathfinder C-18#4 | 3379.43 | 0 | 0 | 3379.43 | 0 | 0
API Number (if available) | 3400 | 1.234 | 166.408 | 3400 | -0.22 | 0.05
05-043-06228 | 3450 | 4.234 | 166.408 | 3449.94 | -2.53 | 0.61
Location: QQ SEC TWP RGE | 3500 | 7.234 | 166.408 | 3499.68 | -7.39 | 1.79
NENE 18 20S 69W | 3550 | 10.234 | 166.408 | 3549.09 | -14.77 | 3.57
Citing Type: Planned or Actual | 3600 | 13.234 | 166.408 | 3598.04 | -24.65 | 5.96
Planned | 3650 | 16.234 | 166.408 | 3646.39 | -37.01 | 8.95
Deviation Indicator | 3700 | 19.234 | 166.408 | 3694.01 | -51.81 | 12.53
Directional | 3750 | 22.234 | 166.408 | 3740.77 | -69.02 | 16.69
North Reference | 3800 | 25.234 | 166.408 | 3786.53 | -88.57 | 21.42
True | 3850 | 28.234 | 166.408 | 3831.18 | -110.43 | 26.7
Grid Type | 3900 | 31.234 | 166.408 | 3874.6 | -134.54 | 32.53
#VALUE! | 3950 | 34.234 | 166.408 | 3916.65 | -160.81 | 38.88
| 3962.76 | 35 | 166.408 | 3927.15 | -167.86 | 40.59
| 3995.54 | 35 | 166.408 | 3954 | -186.13 | 45

## Lookup (hidden)
North Reference | RetunValue | Grid Type | ReturnValue | Deviation Indicator | ReturnValue
| 2 |  | 0 |  | 2
True |  | SPCS-Colorado Central-NAD27 |  | Directional
Grid |  | SPCS-Colorado Central-NAD83 |  | High Angle
|  | SPCS-Colorado North-NAD27 |  | Horizontal
SPCS-Colorado North-NAD83
SPCS-Colorado South-NAD27
SPCS-Colorado South-NAD83
UTM-Zone 12 NAD27
UTM-Zone 12 NAD83
UTM-Zone 13 NAD27
UTM-Zone 13 NAD83