## Data
Header Information | measured depth (ft) | inclination (°) | azimuth (°) | true vertical depth (ft) | northing +N/-S (ft) | easting +E/-W (ft)
Operator Name | 0 | 0 | 0 | 0 | 0 | 0
Carrizo (Niobrara) LLC | 100 | 0 | 0 | 100 | 0 | 0
Operator Number | 150 | 0 | 0 | 150 | 0 | 0
10338 | 200 | 1 | 96 | 200 | -0.05 | 0.43
Well Name and Number | 300 | 3 | 96 | 299.93 | -0.41 | 3.9
Sonic Star 1-12-8-60 | 400 | 5 | 96 | 399.68 | -1.14 | 10.84
API Number (if available) | 500 | 7 | 96 | 499.13 | -2.23 | 21.24
| 600 | 7 | 96 | 598.38 | -3.51 | 33.36
Location: QQ SEC TWP RGE | 700 | 7 | 96 | 697.64 | -4.78 | 45.48
SESE sec. 11 8N 60W | 800 | 7 | 96 | 796.89 | -6.05 | 57.6
Citing Type: Planned or Actual | 900 | 7 | 96 | 896.15 | -7.33 | 69.72
Planned | 1000 | 7 | 96 | 995.4 | -8.6 | 81.84
Deviation Indicator | 1100 | 7 | 96 | 1094.66 | -9.88 | 93.96
Horizontal | 1200 | 7 | 96 | 1193.91 | -11.15 | 106.08
North Reference | 1300 | 7 | 96 | 1293.17 | -12.42 | 118.2
Grid | 1400 | 7 | 96 | 1392.42 | -13.7 | 130.32
Grid Type | 1500 | 7 | 96 | 1491.68 | -14.97 | 142.44
#VALUE! | 1600 | 7 | 96 | 1590.93 | -16.24 | 154.56
| 1700 | 7 | 96 | 1690.19 | -17.52 | 166.68
| 1800 | 7 | 96 | 1789.44 | -18.79 | 178.8
| 1900 | 7 | 96 | 1888.69 | -20.07 | 190.92
| 2000 | 7 | 96 | 1987.95 | -21.34 | 203.04
| 2100 | 7 | 96 | 2087.2 | -22.61 | 215.16
| 2200 | 7 | 96 | 2186.46 | -23.89 | 227.28
| 2300 | 7 | 96 | 2285.71 | -25.16 | 239.4
| 2400 | 7 | 96 | 2384.97 | -26.44 | 251.52
| 2500 | 7 | 96 | 2484.22 | -27.71 | 263.64
| 2600 | 7 | 96 | 2583.48 | -28.98 | 275.76
| 2700 | 7 | 96 | 2682.73 | -30.26 | 287.88
| 2800 | 7 | 96 | 2781.99 | -31.53 | 300
| 2900 | 7 | 96 | 2881.24 | -32.81 | 312.12
| 3000 | 7 | 96 | 2980.5 | -34.08 | 324.24
| 3100 | 7 | 96 | 3079.75 | -35.35 | 336.36
| 3200 | 7 | 96 | 3179 | -36.63 | 348.48
| 3300 | 7 | 96 | 3278.26 | -37.9 | 360.6
| 3400 | 7 | 96 | 3377.51 | -39.17 | 372.72
| 3500 | 7 | 96 | 3476.77 | -40.45 | 384.84
| 3600 | 7 | 96 | 3576.02 | -41.72 | 396.96
| 3700 | 7 | 96 | 3675.28 | -43 | 409.08
| 3800 | 7 | 96 | 3774.53 | -44.27 | 421.2
| 3900 | 7 | 96 | 3873.79 | -45.54 | 433.32
| 4000 | 7 | 96 | 3973.04 | -46.82 | 445.44
| 4100 | 7 | 96 | 4072.3 | -48.09 | 457.56
| 4200 | 7 | 96 | 4171.55 | -49.37 | 469.68
| 4300 | 7 | 96 | 4270.81 | -50.64 | 481.8
| 4400 | 7 | 96 | 4370.06 | -51.91 | 493.92
| 4500 | 7 | 96 | 4469.31 | -53.19 | 506.04
| 4600 | 7 | 96 | 4568.57 | -54.46 | 518.16
| 4700 | 7 | 96 | 4667.82 | -55.74 | 530.28
| 4800 | 7 | 96 | 4767.08 | -57.01 | 542.4
| 4900 | 7 | 96 | 4866.33 | -58.28 | 554.52
| 5000 | 7 | 96 | 4965.59 | -59.56 | 566.64
| 5100 | 7 | 96 | 5064.84 | -60.83 | 578.76
| 5200 | 7 | 96 | 5164.1 | -62.1 | 590.88
| 5300 | 7 | 96 | 5263.35 | -63.38 | 603.01
| 5400 | 7 | 96 | 5362.61 | -64.65 | 615.13
| 5500 | 7 | 96 | 5461.86 | -65.93 | 627.25
| 5600 | 7 | 96 | 5561.12 | -67.2 | 639.37
| 5700 | 7 | 96 | 5660.37 | -68.47 | 651.49
| 5765.22 | 7 | 96 | 5725.1 | -69.3 | 659.39
| 5800 | 8.35 | 71.72 | 5759.58 | -68.73 | 663.9
| 5850 | 11.9 | 51.29 | 5808.81 | -64.37 | 671.37
| 5900 | 16.23 | 40.84 | 5857.31 | -55.85 | 679.97
| 5950 | 20.85 | 34.81 | 5904.7 | -43.26 | 689.63
| 6000 | 25.61 | 30.92 | 5950.64 | -26.67 | 700.27
| 6045.41 | 30 | 28.4 | 5990.8 | -8.25 | 710.71
| 6050 | 30.39 | 27.92 | 5994.76 | -6.22 | 711.8
| 6100 | 34.75 | 23.36 | 6036.9 | 18.06 | 723.38
| 6150 | 39.24 | 19.71 | 6076.83 | 46.04 | 734.37
| 6200 | 43.83 | 16.71 | 6114.25 | 77.54 | 744.69
| 6250 | 48.48 | 14.17 | 6148.87 | 112.29 | 754.26
| 6300 | 53.19 | 11.98 | 6180.44 | 150.04 | 763
| 6350 | 57.92 | 10.04 | 6208.72 | 190.51 | 770.85
| 6400 | 62.69 | 8.29 | 6233.48 | 233.37 | 777.75
| 6450 | 67.47 | 6.69 | 6254.54 | 278.32 | 783.65
| 6500 | 72.27 | 5.2 | 6271.74 | 325 | 788.5
| 6550 | 77.08 | 3.78 | 6284.95 | 373.06 | 792.26
| 6600 | 81.9 | 2.42 | 6294.07 | 422.13 | 794.91
| 6650 | 86.72 | 1.09 | 6299.02 | 471.85 | 796.43
| 6683.98 | 90 | 0.19 | 6300 | 505.81 | 796.81
| 6700 | 90 | 0.19 | 6300 | 521.83 | 796.86
| 6800 | 90 | 0.19 | 6300 | 621.83 | 797.19
| 6900 | 90 | 0.19 | 6300 | 721.83 | 797.53
| 7000 | 90 | 0.19 | 6300 | 821.83 | 797.86
| 7100 | 90 | 0.19 | 6300 | 921.82 | 798.19
| 7200 | 90 | 0.19 | 6300 | 1021.82 | 798.52
| 7300 | 90 | 0.19 | 6300 | 1121.82 | 798.86
| 7400 | 90 | 0.19 | 6300 | 1221.82 | 799.19
| 7500 | 90 | 0.19 | 6300 | 1321.82 | 799.52
| 7600 | 90 | 0.19 | 6300 | 1421.82 | 799.86
| 7700 | 90 | 0.19 | 6300 | 1521.82 | 800.19
| 7800 | 90 | 0.19 | 6300 | 1621.82 | 800.52
| 7900 | 90 | 0.19 | 6300 | 1721.82 | 800.85
| 8000 | 90 | 0.19 | 6300 | 1821.82 | 801.19
| 8100 | 90 | 0.19 | 6300 | 1921.82 | 801.52
| 8200 | 90 | 0.19 | 6300 | 2021.82 | 801.85
| 8300 | 90 | 0.19 | 6300 | 2121.82 | 802.18
| 8400 | 90 | 0.19 | 6300 | 2221.82 | 802.52
| 8500 | 90 | 0.19 | 6300 | 2321.82 | 802.85
| 8600 | 90 | 0.19 | 6300 | 2421.82 | 803.18
| 8700 | 90 | 0.19 | 6300 | 2521.82 | 803.52
| 8800 | 90 | 0.19 | 6300 | 2621.82 | 803.85
| 8900 | 90 | 0.19 | 6300 | 2721.81 | 804.18
| 9000 | 90 | 0.19 | 6300 | 2821.81 | 804.51
| 9100 | 90 | 0.19 | 6300 | 2921.81 | 804.85
| 9200 | 90 | 0.19 | 6300 | 3021.81 | 805.18
| 9300 | 90 | 0.19 | 6300 | 3121.81 | 805.51
| 9400 | 90 | 0.19 | 6300 | 3221.81 | 805.85
| 9500 | 90 | 0.19 | 6300 | 3321.81 | 806.18
| 9600 | 90 | 0.19 | 6300 | 3421.81 | 806.51
| 9700 | 90 | 0.19 | 6300 | 3521.81 | 806.84
| 9800 | 90 | 0.19 | 6300 | 3621.81 | 807.18
| 9900 | 90 | 0.19 | 6300 | 3721.81 | 807.51
| 10000 | 90 | 0.19 | 6300 | 3821.81 | 807.84
| 10100 | 90 | 0.19 | 6300 | 3921.81 | 808.17
| 10200 | 90 | 0.19 | 6300 | 4021.81 | 808.51
| 10300 | 90 | 0.19 | 6300 | 4121.81 | 808.84
| 10400 | 90 | 0.19 | 6300 | 4221.81 | 809.17
| 10500 | 90 | 0.19 | 6300 | 4321.81 | 809.51
| 10600 | 90 | 0.19 | 6300 | 4421.81 | 809.84
| 10700 | 90 | 0.19 | 6300 | 4521.8 | 810.17
| 10800 | 90 | 0.19 | 6300 | 4621.8 | 810.5
| 10900 | 90 | 0.19 | 6300 | 4721.8 | 810.84
| 11000 | 90 | 0.19 | 6300 | 4821.8 | 811.17
| 11100 | 90 | 0.19 | 6300 | 4921.8 | 811.5
| 11200 | 90 | 0.19 | 6300 | 5021.8 | 811.83
| 11300 | 90 | 0.19 | 6300 | 5121.8 | 812.17
| 11400 | 90 | 0.19 | 6300 | 5221.8 | 812.5
| 11500 | 90 | 0.19 | 6300 | 5321.8 | 812.83
| 11600 | 90 | 0.19 | 6300 | 5421.8 | 813.17
| 11700 | 90 | 0.19 | 6300 | 5521.8 | 813.5
| 11800 | 90 | 0.19 | 6300 | 5621.8 | 813.83
| 11900 | 90 | 0.19 | 6300 | 5721.8 | 814.16
| 12000 | 90 | 0.19 | 6300 | 5821.8 | 814.5
| 12100 | 90 | 0.19 | 6300 | 5921.8 | 814.83
| 12200 | 90 | 0.19 | 6300 | 6021.8 | 815.16
| 12300 | 90 | 0.19 | 6300 | 6121.8 | 815.49
| 12400 | 90 | 0.19 | 6300 | 6221.8 | 815.83
| 12500 | 90 | 0.19 | 6300 | 6321.8 | 816.16
| 12600 | 90 | 0.19 | 6300 | 6421.79 | 816.49
| 12700 | 90 | 0.19 | 6300 | 6521.79 | 816.83
| 12800 | 90 | 0.19 | 6300 | 6621.79 | 817.16
| 12900 | 90 | 0.19 | 6300 | 6721.79 | 817.49
| 13000 | 90 | 0.19 | 6300 | 6821.79 | 817.82
| 13100 | 90 | 0.19 | 6300 | 6921.79 | 818.16
| 13200 | 90 | 0.19 | 6300 | 7021.79 | 818.49
| 13300 | 90 | 0.19 | 6300 | 7121.79 | 818.82
| 13400 | 90 | 0.19 | 6300 | 7221.79 | 819.15
| 13418.83 | 90 | 0.19 | 6300 | 7240.62 | 819.22

## Lookup (hidden)
North Reference | RetunValue | Grid Type | ReturnValue | Deviation Indicator | ReturnValue
| 3 |  | 0 |  | 4
True |  | SPCS-Colorado Central-NAD27 |  | Directional
Grid |  | SPCS-Colorado Central-NAD83 |  | High Angle
|  | SPCS-Colorado North-NAD27 |  | Horizontal
SPCS-Colorado North-NAD83
SPCS-Colorado South-NAD27
SPCS-Colorado South-NAD83
UTM-Zone 12 NAD27
UTM-Zone 12 NAD83
UTM-Zone 13 NAD27
UTM-Zone 13 NAD83