## Data
Header Information | measured depth (ft) | inclination (°) | azimuth (°) | true vertical depth (ft) | northing +N/-S (ft) | easting +E/-W (ft)
Operator Name | 0 | 0 | 0 | 0 | 0 | 0
KERR-MCGEE | 19 | 0 | 0 | 19 | 0 | 0
Operator Number | 99 | 0.5 | 260.6 | 99 | -0.06 | -0.34
47120 | 142 | 0.7 | 278.4 | 142 | -0.05 | -0.79
Well Name and Number | 182 | 0.8 | 278.4 | 181.99 | 0.03 | -1.31
BARCLAY 26N-11HZ | 271 | 0.8 | 235.8 | 270.99 | -0.23 | -2.44
API Number (if available) | 351 | 0.7 | 176.3 | 350.98 | -1.03 | -2.87
05-123-38907 | 431 | 0.3 | 153.2 | 430.98 | -1.71 | -2.74
Location: QQ SEC TWP RGE | 511 | 0.4 | 90.1 | 510.98 | -1.89 | -2.37
SECTION 14 T2N R67W | 591 | 0.7 | 117.2 | 590.97 | -2.12 | -1.65
Citing Type: Planned or Actual | 671 | 0.5 | 137.4 | 670.97 | -2.6 | -0.98
| 751 | 0.4 | 7.4 | 750.97 | -2.58 | -0.71
Deviation Indicator | 831 | 0.6 | 5.4 | 830.96 | -1.89 | -0.63
Horizontal | 911 | 0.2 | 26.2 | 910.96 | -1.34 | -0.53
North Reference | 991 | 0.3 | 333.7 | 990.96 | -1.03 | -0.56
True | 1071 | 0.6 | 346.9 | 1070.96 | -0.43 | -0.75
Grid Type | 1151 | 0.5 | 358.4 | 1150.95 | 0.32 | -0.86
#VALUE! | 1231 | 0.5 | 14.4 | 1230.95 | 1.01 | -0.78
| 1311 | 0.3 | 345.6 | 1310.95 | 1.55 | -0.74
| 1322 | 0.3 | 11.5 | 1321.95 | 1.61 | -0.75
| 1447 | 0.24 | 270.09 | 1446.95 | 1.93 | -0.94
| 1541 | 1.57 | 89.32 | 1540.94 | 1.94 | 0.15
| 1636 | 3.56 | 75.61 | 1635.84 | 2.69 | 4.31
| 1730 | 5.47 | 84.66 | 1729.54 | 3.83 | 11.6
| 1824 | 6.89 | 91.26 | 1823 | 4.13 | 21.69
| 1918 | 9.36 | 88.11 | 1916.05 | 4.26 | 34.97
| 2013 | 10.73 | 87.38 | 2009.59 | 4.91 | 51.53
| 2107 | 9.58 | 85.83 | 2102.11 | 5.88 | 68.07
| 2201 | 9.61 | 93.73 | 2194.8 | 5.94 | 83.7
| 2295 | 11.44 | 95.13 | 2287.22 | 4.6 | 100.82
| 2390 | 9.81 | 96.73 | 2380.59 | 2.81 | 118.24
| 2484 | 11.5 | 92.15 | 2472.96 | 1.52 | 135.56
| 2579 | 10.33 | 91.4 | 2566.24 | 0.95 | 153.54
| 2673 | 9.97 | 98.43 | 2658.78 | -0.45 | 170.01
| 2767 | 10.75 | 90.34 | 2751.25 | -1.69 | 186.83
| 2862 | 9.65 | 90.44 | 2844.74 | -1.8 | 203.65
| 2956 | 8.1 | 90.32 | 2937.62 | -1.9 | 218.15
| 3050 | 6.59 | 93.33 | 3030.84 | -2.25 | 230.16
| 3144 | 4.87 | 97.01 | 3124.37 | -3.05 | 239.51
| 3239 | 4.18 | 95.08 | 3219.07 | -3.85 | 246.96
| 3333 | 1.31 | 108.98 | 3312.96 | -4.5 | 251.39
| 3427 | 0.98 | 148.07 | 3406.94 | -5.54 | 252.83
| 3521 | 0.59 | 150.96 | 3500.93 | -6.64 | 253.49
| 3616 | 0.92 | 184.38 | 3595.92 | -7.83 | 253.67
| 3710 | 1.8 | 192.84 | 3689.89 | -10.02 | 253.28
| 3804 | 0.6 | 297.85 | 3783.88 | -11.23 | 252.52
| 3898 | 0.84 | 303.44 | 3877.87 | -10.62 | 251.51
| 3992 | 1.39 | 282.12 | 3971.85 | -10 | 249.82
| 4086 | 1.66 | 279.87 | 4065.82 | -9.53 | 247.36
| 4181 | 0.97 | 337.27 | 4160.8 | -8.55 | 245.7
| 4275 | 1.82 | 37.4 | 4254.77 | -6.63 | 246.3
| 4369 | 2.05 | 51.68 | 4348.72 | -4.4 | 248.52
| 4463 | 0.24 | 169.78 | 4442.7 | -3.55 | 249.88
| 4557 | 0.38 | 144.67 | 4536.7 | -4 | 250.09
| 4651 | 0.34 | 122.02 | 4630.7 | -4.41 | 250.51
| 4746 | 0.69 | 32.27 | 4725.69 | -4.07 | 251.05
| 4840 | 1.93 | 45.86 | 4819.67 | -2.49 | 252.49
| 4934 | 0.27 | 104.13 | 4913.65 | -1.44 | 253.84
| 5028 | 0.47 | 62.52 | 5007.65 | -1.32 | 254.4
| 5122 | 0.46 | 91.22 | 5101.64 | -1.15 | 255.12
| 5217 | 0.62 | 29.21 | 5196.64 | -0.71 | 255.75
| 5311 | 0.71 | 61.8 | 5290.63 | 0.01 | 256.51
| 5405 | 1 | 16.26 | 5384.63 | 1.07 | 257.25
| 5594 | 1.41 | 95.67 | 5573.59 | 2.43 | 260.03
| 5688 | 1.31 | 109.04 | 5667.57 | 1.96 | 262.2
| 5782 | 1.14 | 65.22 | 5761.55 | 2 | 264.06
| 5877 | 1.67 | 135.87 | 5856.53 | 1.41 | 265.88
| 5971 | 1.62 | 127.82 | 5950.49 | -0.39 | 267.89
| 6065 | 0.94 | 217.62 | 6044.47 | -1.82 | 268.47
| 6160 | 0.72 | 163.99 | 6139.46 | -3.01 | 268.16
| 6254 | 0.78 | 130.1 | 6233.45 | -3.99 | 268.81
| 6348 | 1.11 | 104.41 | 6327.44 | -4.63 | 270.18
| 6442 | 1.41 | 120.47 | 6421.42 | -5.44 | 272.06
| 6537 | 0.77 | 114.04 | 6516.4 | -6.29 | 273.65
| 6631 | 1.02 | 71.72 | 6610.39 | -6.29 | 275.02
| 6725 | 7.16 | 12.27 | 6704.12 | -0.29 | 277.06
| 6819 | 13.86 | 5.7 | 6796.5 | 16.65 | 279.43
| 6914 | 19.59 | 10.61 | 6887.44 | 43.65 | 283.49
| 7007 | 22.57 | 9.12 | 6974.21 | 76.61 | 289.19
| 7102 | 32.91 | 3.73 | 7058.19 | 120.49 | 293.78
| 7196 | 44.01 | 358.71 | 7131.7 | 178.81 | 294.7
| 7290 | 55.95 | 358.51 | 7192.04 | 250.65 | 292.95
| 7384 | 67.99 | 2.27 | 7236.14 | 333.45 | 293.67
| 7478 | 82.05 | 356.93 | 7260.4 | 423.98 | 292.9
| 7588 | 89.93 | 355.4 | 7268.08 | 533.38 | 285.56
| 7619 | 90.47 | 355 | 7267.98 | 564.27 | 282.96
| 7713 | 92.18 | 355.78 | 7265.8 | 657.94 | 275.41
| 7807 | 91.64 | 358.76 | 7262.67 | 751.77 | 270.93
| 7901 | 90.2 | 358.99 | 7261.16 | 845.73 | 269.09
| 7996 | 90.17 | 359.33 | 7260.85 | 940.72 | 267.7
| 8090 | 91.41 | 359.42 | 7259.56 | 1034.71 | 266.67
| 8185 | 91.24 | 359.92 | 7257.36 | 1129.68 | 266.12
| 8373 | 90.77 | 1.27 | 7254.06 | 1317.63 | 268.08
| 8467 | 89.66 | 1.38 | 7253.71 | 1411.61 | 270.25
| 8562 | 90.74 | 1.5 | 7253.38 | 1506.58 | 272.64
| 8750 | 89.06 | 0.16 | 7253.71 | 1694.54 | 275.36
| 8845 | 90.57 | 0.01 | 7254.01 | 1789.54 | 275.5
| 8939 | 89.56 | 0.04 | 7253.91 | 1883.54 | 275.54
| 9033 | 89.66 | 0.52 | 7254.55 | 1977.54 | 276
| 9128 | 90.17 | 1.07 | 7254.69 | 2072.53 | 277.32
| 9222 | 90.3 | 0.49 | 7254.3 | 2166.52 | 278.6
| 9316 | 89.66 | 0.71 | 7254.33 | 2260.51 | 279.58
| 9410 | 89.77 | 359.61 | 7254.8 | 2354.51 | 279.85
| 9504 | 90.74 | 0.33 | 7254.38 | 2448.5 | 279.8
| 9596 | 90.5 | 359.35 | 7253.39 | 2540.5 | 279.54
| 9687 | 89.97 | 0.03 | 7253.01 | 2631.49 | 279.05
| 9779 | 89.3 | 359.52 | 7253.6 | 2723.49 | 278.69
| 9871 | 89.93 | 359.01 | 7254.22 | 2815.48 | 277.51
| 9963 | 90.64 | 359.65 | 7253.76 | 2907.47 | 276.43
| 10055 | 91.38 | 0.2 | 7252.14 | 2999.46 | 276.31
| 10147 | 91.48 | 359.99 | 7249.84 | 3091.43 | 276.46
| 10238 | 91.48 | 359.96 | 7247.49 | 3182.4 | 276.42
| 10330 | 91.51 | 0.17 | 7245.09 | 3274.37 | 276.53
| 10422 | 89.97 | 1.42 | 7243.9 | 3366.35 | 277.8
| 10513 | 89.56 | 1.84 | 7244.28 | 3457.31 | 280.39
| 10604 | 89.56 | 0.32 | 7244.98 | 3548.29 | 282.11
| 10696 | 87.85 | 0.74 | 7247.06 | 3640.25 | 282.96
| 10790 | 89.7 | 0.02 | 7249.07 | 3734.23 | 283.58
| 10885 | 89.6 | 358.92 | 7249.65 | 3829.22 | 282.7
| 10979 | 89.53 | 359.2 | 7250.36 | 3923.2 | 281.16
| 11073 | 90.94 | 359.15 | 7249.97 | 4017.19 | 279.81
| 11167 | 91.24 | 359.07 | 7248.19 | 4111.16 | 278.35
| 11262 | 89.87 | 359.47 | 7247.27 | 4206.15 | 277.14
| 11356 | 89.16 | 0.19 | 7248.06 | 4300.14 | 276.86
| 11450 | 89.13 | 0.6 | 7249.46 | 4394.13 | 277.51
| 11545 | 89.77 | 0.56 | 7250.38 | 4489.12 | 278.47
| 11639 | 90.13 | 0.86 | 7250.46 | 4583.11 | 279.63
| 11733 | 90 | 0.75 | 7250.35 | 4677.1 | 280.95
| 11921 | 90.6 | 359.17 | 7249.37 | 4865.09 | 280.82
| 12015 | 90.91 | 359.85 | 7248.13 | 4959.08 | 280.02
| 12110 | 90.91 | 359.32 | 7246.62 | 5054.07 | 279.33
| 12204 | 90.87 | 359.91 | 7245.16 | 5148.05 | 278.7
| 12298 | 90.44 | 0.9 | 7244.08 | 5242.04 | 279.36
| 12393 | 90.84 | 1.51 | 7243.02 | 5337.02 | 281.36
| 12487 | 90.91 | 1.34 | 7241.59 | 5430.98 | 283.7
| 12581 | 90.97 | 0.42 | 7240.05 | 5524.95 | 285.14
| 12675 | 90.27 | 359.61 | 7239.03 | 5618.94 | 285.17
| 12769 | 89.7 | 0.07 | 7239.05 | 5712.94 | 284.9
| 12863 | 90.2 | 359.19 | 7239.13 | 5806.94 | 284.3
| 12957 | 90.03 | 359.42 | 7238.95 | 5900.93 | 283.16
| 13052 | 89.93 | 359.09 | 7238.98 | 5995.92 | 281.92
| 13146 | 90.17 | 359.31 | 7238.9 | 6089.91 | 280.61
| 13240 | 90.91 | 0.06 | 7238.01 | 6183.91 | 280.09
| 13334 | 90.44 | 0.23 | 7236.9 | 6277.9 | 280.33
| 13428 | 90.34 | 0.35 | 7236.26 | 6371.9 | 280.81
| 13522 | 90.87 | 0.92 | 7235.27 | 6465.89 | 281.85
| 13617 | 90.17 | 1.16 | 7234.41 | 6560.87 | 283.57
| 13711 | 89.97 | 1.74 | 7234.29 | 6654.83 | 285.95
| 13805 | 89.77 | 0.95 | 7234.51 | 6748.81 | 288.16
| 13899 | 89.66 | 1.22 | 7234.98 | 6842.79 | 289.94
| 13992 | 91.14 | 0.75 | 7234.33 | 6935.77 | 291.53
| 14086 | 89.53 | 1.43 | 7233.78 | 7029.75 | 293.32
| 14181 | 89.73 | 1.26 | 7234.39 | 7124.72 | 295.55
| 14275 | 90.27 | 359.96 | 7234.39 | 7218.71 | 296.55
| 14369 | 90.34 | 359.83 | 7233.89 | 7312.71 | 296.38
| 14464 | 89.13 | 358.98 | 7234.33 | 7407.7 | 295.39
| 14558 | 89.6 | 358.87 | 7235.37 | 7501.68 | 293.63
| 14652 | 89.56 | 358.73 | 7236.06 | 7595.66 | 291.66
| 14747 | 91.07 | 358.46 | 7235.54 | 7690.62 | 289.33
| 14841 | 91.84 | 358.47 | 7233.15 | 7784.56 | 286.82
| 14936 | 90.7 | 358.31 | 7231.05 | 7879.5 | 284.15
| 15030 | 90.84 | 357.81 | 7229.78 | 7973.43 | 280.97
| 15124 | 90.4 | 358.41 | 7228.77 | 8067.38 | 277.87
| 15218 | 89.87 | 359.02 | 7228.54 | 8161.35 | 275.76
| 15313 | 90.34 | 358.48 | 7228.37 | 8256.33 | 273.69
| 15407 | 90.6 | 0.04 | 7227.6 | 8350.31 | 272.47
| 15502 | 90.54 | 359.64 | 7226.65 | 8445.31 | 272.21
| 15596 | 90.94 | 358.88 | 7225.44 | 8539.29 | 270.99
| 15690 | 91.21 | 0.06 | 7223.68 | 8633.27 | 270.12
| 15785 | 89.46 | 0.26 | 7223.12 | 8728.26 | 270.39
| 15879 | 89.23 | 0.27 | 7224.19 | 8822.26 | 270.82
| 15974 | 89.87 | 0.49 | 7224.94 | 8917.25 | 271.45
| 16069 | 89.83 | 0.33 | 7225.19 | 9012.25 | 272.13
| 16163 | 89.73 | 0.47 | 7225.55 | 9106.25 | 272.79
| 16257 | 90 | 0.1 | 7225.77 | 9200.24 | 273.26
| 16352 | 89.93 | 359.67 | 7225.83 | 9295.24 | 273.07
| 16446 | 90.03 | 359.87 | 7225.86 | 9389.24 | 272.69
| 16540 | 90.54 | 0.94 | 7225.4 | 9483.24 | 273.35
| 16605 | 90.1 | 0.56 | 7225.03 | 9548.23 | 274.2
| 16664 | 90.1 | 0.56 | 7224.93 | 9607.23 | 274.78
ACTUAL
| MD | INC | AZI | TVD | NS | EW
| 0 | 0 | 0 | 0 | 0 | 0
| 19 | 0 | 0 | 19 | 0 | 0
| 99 | 0.5 | 260.6 | 99 | -0.06 | -0.34
| 142 | 0.7 | 278.4 | 142 | -0.05 | -0.79
| 182 | 0.8 | 278.4 | 181.99 | 0.03 | -1.31
| 271 | 0.8 | 235.8 | 270.99 | -0.23 | -2.44
| 351 | 0.7 | 176.3 | 350.98 | -1.03 | -2.87
| 431 | 0.3 | 153.2 | 430.98 | -1.71 | -2.74
| 511 | 0.4 | 90.1 | 510.98 | -1.89 | -2.37
| 591 | 0.7 | 117.2 | 590.97 | -2.12 | -1.65
| 671 | 0.5 | 137.4 | 670.97 | -2.6 | -0.98
| 751 | 0.4 | 7.4 | 750.97 | -2.58 | -0.71
| 831 | 0.6 | 5.4 | 830.96 | -1.89 | -0.63
| 911 | 0.2 | 26.2 | 910.96 | -1.34 | -0.53
| 991 | 0.3 | 333.7 | 990.96 | -1.03 | -0.56
| 1071 | 0.6 | 346.9 | 1070.96 | -0.43 | -0.75
| 1151 | 0.5 | 358.4 | 1150.95 | 0.32 | -0.86
| 1231 | 0.5 | 14.4 | 1230.95 | 1.01 | -0.78
| 1311 | 0.3 | 345.6 | 1310.95 | 1.55 | -0.74
| 1322 | 0.3 | 11.5 | 1321.95 | 1.61 | -0.75
| 1447 | 0.24 | 270.09 | 1446.95 | 1.93 | -0.94
| 1541 | 1.57 | 89.32 | 1540.94 | 1.94 | 0.15
| 1636 | 3.56 | 75.61 | 1635.84 | 2.69 | 4.31
| 1730 | 5.47 | 84.66 | 1729.54 | 3.83 | 11.6
| 1824 | 6.89 | 91.26 | 1823 | 4.13 | 21.69
| 1918 | 9.36 | 88.11 | 1916.05 | 4.26 | 34.97
| 2013 | 10.73 | 87.38 | 2009.59 | 4.91 | 51.53
| 2107 | 9.58 | 85.83 | 2102.11 | 5.88 | 68.07
| 2201 | 9.61 | 93.73 | 2194.8 | 5.94 | 83.7
| 2295 | 11.44 | 95.13 | 2287.22 | 4.6 | 100.82
| 2390 | 9.81 | 96.73 | 2380.59 | 2.81 | 118.24
| 2484 | 11.5 | 92.15 | 2472.96 | 1.52 | 135.56
| 2579 | 10.33 | 91.4 | 2566.24 | 0.95 | 153.54
| 2673 | 9.97 | 98.43 | 2658.78 | -0.45 | 170.01
| 2767 | 10.75 | 90.34 | 2751.25 | -1.69 | 186.83
| 2862 | 9.65 | 90.44 | 2844.74 | -1.8 | 203.65
| 2956 | 8.1 | 90.32 | 2937.62 | -1.9 | 218.15
| 3050 | 6.59 | 93.33 | 3030.84 | -2.25 | 230.16
| 3144 | 4.87 | 97.01 | 3124.37 | -3.05 | 239.51
| 3239 | 4.18 | 95.08 | 3219.07 | -3.85 | 246.96
| 3333 | 1.31 | 108.98 | 3312.96 | -4.5 | 251.39
| 3427 | 0.98 | 148.07 | 3406.94 | -5.54 | 252.83
| 3521 | 0.59 | 150.96 | 3500.93 | -6.64 | 253.49
| 3616 | 0.92 | 184.38 | 3595.92 | -7.83 | 253.67
| 3710 | 1.8 | 192.84 | 3689.89 | -10.02 | 253.28
| 3804 | 0.6 | 297.85 | 3783.88 | -11.23 | 252.52
| 3898 | 0.84 | 303.44 | 3877.87 | -10.62 | 251.51
| 3992 | 1.39 | 282.12 | 3971.85 | -10 | 249.82
| 4086 | 1.66 | 279.87 | 4065.82 | -9.53 | 247.36
| 4181 | 0.97 | 337.27 | 4160.8 | -8.55 | 245.7
| 4275 | 1.82 | 37.4 | 4254.77 | -6.63 | 246.3
| 4369 | 2.05 | 51.68 | 4348.72 | -4.4 | 248.52
| 4463 | 0.24 | 169.78 | 4442.7 | -3.55 | 249.88
| 4557 | 0.38 | 144.67 | 4536.7 | -4 | 250.09
| 4651 | 0.34 | 122.02 | 4630.7 | -4.41 | 250.51
| 4746 | 0.69 | 32.27 | 4725.69 | -4.07 | 251.05
| 4840 | 1.93 | 45.86 | 4819.67 | -2.49 | 252.49
| 4934 | 0.27 | 104.13 | 4913.65 | -1.44 | 253.84
| 5028 | 0.47 | 62.52 | 5007.65 | -1.32 | 254.4
| 5122 | 0.46 | 91.22 | 5101.64 | -1.15 | 255.12
| 5217 | 0.62 | 29.21 | 5196.64 | -0.71 | 255.75
| 5311 | 0.71 | 61.8 | 5290.63 | 0.01 | 256.51
| 5405 | 1 | 16.26 | 5384.63 | 1.07 | 257.25
| 5594 | 1.41 | 95.67 | 5573.59 | 2.43 | 260.03
| 5688 | 1.31 | 109.04 | 5667.57 | 1.96 | 262.2
| 5782 | 1.14 | 65.22 | 5761.55 | 2 | 264.06
| 5877 | 1.67 | 135.87 | 5856.53 | 1.41 | 265.88
| 5971 | 1.62 | 127.82 | 5950.49 | -0.39 | 267.89
| 6065 | 0.94 | 217.62 | 6044.47 | -1.82 | 268.47
| 6160 | 0.72 | 163.99 | 6139.46 | -3.01 | 268.16
| 6254 | 0.78 | 130.1 | 6233.45 | -3.99 | 268.81
| 6348 | 1.11 | 104.41 | 6327.44 | -4.63 | 270.18
| 6442 | 1.41 | 120.47 | 6421.42 | -5.44 | 272.06
| 6537 | 0.77 | 114.04 | 6516.4 | -6.29 | 273.65
| 6631 | 1.02 | 71.72 | 6610.39 | -6.29 | 275.02
| 6725 | 7.16 | 12.27 | 6704.12 | -0.29 | 277.06
| 6819 | 13.86 | 5.7 | 6796.5 | 16.65 | 279.43
| 6914 | 19.59 | 10.61 | 6887.44 | 43.65 | 283.49
| 7007 | 22.57 | 9.12 | 6974.21 | 76.61 | 289.19
| 7102 | 32.91 | 3.73 | 7058.19 | 120.49 | 293.78
| 7196 | 44.01 | 358.71 | 7131.7 | 178.81 | 294.7
| 7290 | 55.95 | 358.51 | 7192.04 | 250.65 | 292.95
| 7384 | 67.99 | 2.27 | 7236.14 | 333.45 | 293.67
| 7478 | 82.05 | 356.93 | 7260.4 | 423.98 | 292.9
| 7588 | 89.93 | 355.4 | 7268.08 | 533.38 | 285.56
| 7619 | 90.47 | 355 | 7267.98 | 564.27 | 282.96
| 7713 | 92.18 | 355.78 | 7265.8 | 657.94 | 275.41
| 7807 | 91.64 | 358.76 | 7262.67 | 751.77 | 270.93
| 7901 | 90.2 | 358.99 | 7261.16 | 845.73 | 269.09
| 7996 | 90.17 | 359.33 | 7260.85 | 940.72 | 267.7
| 8090 | 91.41 | 359.42 | 7259.56 | 1034.71 | 266.67
| 8185 | 91.24 | 359.92 | 7257.36 | 1129.68 | 266.12
| 8373 | 90.77 | 1.27 | 7254.06 | 1317.63 | 268.08
| 8467 | 89.66 | 1.38 | 7253.71 | 1411.61 | 270.25
| 8562 | 90.74 | 1.5 | 7253.38 | 1506.58 | 272.64
| 8750 | 89.06 | 0.16 | 7253.71 | 1694.54 | 275.36
| 8845 | 90.57 | 0.01 | 7254.01 | 1789.54 | 275.5
| 8939 | 89.56 | 0.04 | 7253.91 | 1883.54 | 275.54
| 9033 | 89.66 | 0.52 | 7254.55 | 1977.54 | 276
| 9128 | 90.17 | 1.07 | 7254.69 | 2072.53 | 277.32
| 9222 | 90.3 | 0.49 | 7254.3 | 2166.52 | 278.6
| 9316 | 89.66 | 0.71 | 7254.33 | 2260.51 | 279.58
| 9410 | 89.77 | 359.61 | 7254.8 | 2354.51 | 279.85
| 9504 | 90.74 | 0.33 | 7254.38 | 2448.5 | 279.8
| 9596 | 90.5 | 359.35 | 7253.39 | 2540.5 | 279.54
| 9687 | 89.97 | 0.03 | 7253.01 | 2631.49 | 279.05
| 9779 | 89.3 | 359.52 | 7253.6 | 2723.49 | 278.69
| 9871 | 89.93 | 359.01 | 7254.22 | 2815.48 | 277.51
| 9963 | 90.64 | 359.65 | 7253.76 | 2907.47 | 276.43
| 10055 | 91.38 | 0.2 | 7252.14 | 2999.46 | 276.31
| 10147 | 91.48 | 359.99 | 7249.84 | 3091.43 | 276.46
| 10238 | 91.48 | 359.96 | 7247.49 | 3182.4 | 276.42
| 10330 | 91.51 | 0.17 | 7245.09 | 3274.37 | 276.53
| 10422 | 89.97 | 1.42 | 7243.9 | 3366.35 | 277.8
| 10513 | 89.56 | 1.84 | 7244.28 | 3457.31 | 280.39
| 10604 | 89.56 | 0.32 | 7244.98 | 3548.29 | 282.11
| 10696 | 87.85 | 0.74 | 7247.06 | 3640.25 | 282.96
| 10790 | 89.7 | 0.02 | 7249.07 | 3734.23 | 283.58
| 10885 | 89.6 | 358.92 | 7249.65 | 3829.22 | 282.7
| 10979 | 89.53 | 359.2 | 7250.36 | 3923.2 | 281.16
| 11073 | 90.94 | 359.15 | 7249.97 | 4017.19 | 279.81
| 11167 | 91.24 | 359.07 | 7248.19 | 4111.16 | 278.35
| 11262 | 89.87 | 359.47 | 7247.27 | 4206.15 | 277.14

## Lookup (hidden)
North Reference | RetunValue | Grid Type | ReturnValue | Deviation Indicator | ReturnValue
| 2 |  | 0 |  | 4
True |  | SPCS-Colorado Central-NAD27 |  | Directional
Grid |  | SPCS-Colorado Central-NAD83 |  | High Angle
|  | SPCS-Colorado North-NAD27 |  | Horizontal
SPCS-Colorado North-NAD83
SPCS-Colorado South-NAD27
SPCS-Colorado South-NAD83
UTM-Zone 12 NAD27
UTM-Zone 12 NAD83
UTM-Zone 13 NAD27
UTM-Zone 13 NAD83