## Data
Header Information | measured depth (ft) | inclination (°) | azimuth (°) | true vertical depth (ft) | northing +N/-S (ft) | easting +E/-W (ft)
Operator Name | 0 | 0 | 0 | 0 | 0 | 0
KERR-MCGEE | 19 | 0 | 0 | 19 | 0 | 0
Operator Number | 102 | 1.1 | 218.3 | 101.99 | -0.63 | -0.49
47120 | 181 | 0.5 | 243.3 | 180.99 | -1.38 | -1.27
Well Name and Number | 271 | 0.2 | 213.7 | 270.99 | -1.68 | -1.71
BARCLAY 16C-26HZ | 351 | 0.1 | 67.2 | 350.99 | -1.77 | -1.72
API Number (if available) | 431 | 0.2 | 86.9 | 430.98 | -1.74 | -1.52
05-123-38886 | 511 | 0.4 | 98.4 | 510.98 | -1.77 | -1.1
Location: QQ SEC TWP RGE | 591 | 0.5 | 65.6 | 590.98 | -1.67 | -0.51
SECTION 14 T2N R67W | 671 | 0.5 | 98.4 | 670.98 | -1.57 | 0.15
Citing Type: Planned or Actual | 751 | 0.4 | 77 | 750.98 | -1.56 | 0.77
ACTUAL | 831 | 0.3 | 88.9 | 830.97 | -1.49 | 1.25
Deviation Indicator | 911 | 0.01 | 175.8 | 910.97 | -1.5 | 1.46
Horizontal | 991 | 0.3 | 329.7 | 990.97 | -1.32 | 1.36
North Reference | 1071 | 0.2 | 309 | 1070.97 | -1.06 | 1.14
True | 1151 | 0.3 | 326.9 | 1150.97 | -0.79 | 0.92
Grid Type | 1231 | 0.3 | 319.5 | 1230.97 | -0.46 | 0.67
#VALUE! | 1328 | 0.6 | 315.6 | 1327.97 | 0.1 | 0.15
| 1385 | 0.47 | 339.81 | 1384.97 | 0.53 | -0.14
| 1447 | 0.64 | 279.39 | 1446.96 | 0.83 | -0.57
| 1542 | 2.45 | 208.48 | 1541.93 | -0.87 | -2.06
| 1636 | 3.39 | 212.2 | 1635.81 | -4.99 | -4.5
| 1730 | 4.22 | 215.65 | 1729.6 | -10.15 | -8
| 1824 | 6.22 | 219.77 | 1823.2 | -16.88 | -13.27
| 1918 | 7.64 | 227.56 | 1916.52 | -25.01 | -21.14
| 2013 | 10.39 | 227.66 | 2010.34 | -35.04 | -32.13
| 2107 | 10.47 | 226.46 | 2102.78 | -46.63 | -44.59
| 2201 | 8.67 | 228.47 | 2195.47 | -57.22 | -56.09
| 2295 | 9.69 | 225.18 | 2288.27 | -67.49 | -67
| 2390 | 11.3 | 228.86 | 2381.67 | -79.25 | -79.68
| 2484 | 10.49 | 226.09 | 2473.98 | -91.24 | -92.79
| 2578 | 10.37 | 219.83 | 2566.43 | -103.68 | -104.37
| 2673 | 9.27 | 223.25 | 2660.04 | -115.82 | -115.09
| 2767 | 9.8 | 229.16 | 2752.74 | -126.56 | -126.33
| 2862 | 11.28 | 228.9 | 2846.14 | -137.96 | -139.45
| 2956 | 9.87 | 230.03 | 2938.54 | -149.18 | -152.55
| 3050 | 10.6 | 224.54 | 3031.04 | -160.51 | -164.79
| 3144 | 8.51 | 221.68 | 3123.73 | -171.87 | -175.48
| 3239 | 9.64 | 225.67 | 3217.54 | -182.68 | -185.84
| 3333 | 9.94 | 232.15 | 3310.18 | -193.16 | -197.88
| 3427 | 9.09 | 229.49 | 3402.88 | -202.96 | -209.93
| 3521 | 9.34 | 225.98 | 3495.67 | -213.09 | -221.06
| 3616 | 9.81 | 234.56 | 3589.35 | -223.14 | -233.2
| 3709 | 9.4 | 233.94 | 3681.05 | -232.2 | -245.8
| 3804 | 9.99 | 226.58 | 3774.7 | -242.43 | -258.05
| 3898 | 10.2 | 226.55 | 3867.24 | -253.76 | -270.02
| 3992 | 10.11 | 227.82 | 3959.77 | -265.02 | -282.17
| 4086 | 10.56 | 227.3 | 4052.24 | -276.4 | -294.62
| 4181 | 12.48 | 227.14 | 4145.32 | -289.29 | -308.54
| 4275 | 10.57 | 234.04 | 4237.43 | -301.26 | -322.97
| 4369 | 7.42 | 232.08 | 4330.26 | -310.06 | -334.74
| 4557 | 3.33 | 236.99 | 4517.4 | -320.5 | -348.9
| 4651 | 2.84 | 237.54 | 4611.26 | -323.24 | -353.15
| 4745 | 0.43 | 173.3 | 4705.22 | -324.84 | -355.08
| 4840 | 0.55 | 96.12 | 4800.21 | -325.24 | -354.58
| 4934 | 0.97 | 59.08 | 4894.21 | -324.88 | -353.45
| 5028 | 1.21 | 41.42 | 4988.19 | -323.72 | -352.11
| 5122 | 0.76 | 51.36 | 5082.18 | -322.59 | -350.97
| 5217 | 0.35 | 65.57 | 5177.17 | -322.08 | -350.21
| 5311 | 0.5 | 67.53 | 5271.17 | -321.8 | -349.57
| 5405 | 0.64 | 80.94 | 5365.16 | -321.56 | -348.67
| 5500 | 0.7 | 88.13 | 5460.16 | -321.46 | -347.57
| 5594 | 0.9 | 81.02 | 5554.15 | -321.33 | -346.27
| 5688 | 0.87 | 89.42 | 5648.14 | -321.2 | -344.82
| 5782 | 1.02 | 86.72 | 5742.12 | -321.15 | -343.27
| 5877 | 1.21 | 78.02 | 5837.11 | -320.89 | -341.45
| 5971 | 1.55 | 101.37 | 5931.08 | -320.94 | -339.23
| 6066 | 0.8 | 359.86 | 6026.07 | -320.53 | -337.97
| 6160 | 0.88 | 356.71 | 6120.06 | -319.15 | -338.02
| 6254 | 1.01 | 16.43 | 6214.04 | -317.64 | -337.82
| 6348 | 1.2 | 67.44 | 6308.03 | -316.46 | -336.68
| 6442 | 0.74 | 237.36 | 6402.02 | -316.41 | -336.28
| 6537 | 0.34 | 131.92 | 6497.02 | -316.93 | -336.59
| 6631 | 0.96 | 127.7 | 6591.01 | -317.6 | -335.76
| 6725 | 1.13 | 194.11 | 6685 | -318.98 | -335.36
| 6819 | 1.18 | 163.69 | 6778.98 | -320.81 | -335.31
| 6913 | 1.23 | 137.76 | 6872.96 | -322.48 | -334.36
| 7007 | 9.08 | 175.25 | 6966.52 | -330.64 | -333.07
| 7101 | 12.46 | 172.96 | 7058.85 | -348.1 | -331.21
| 7196 | 20.19 | 175.95 | 7149.95 | -374.66 | -328.79
| 7290 | 30.14 | 176.76 | 7234.93 | -414.51 | -326.31
| 7384 | 39.49 | 184.16 | 7312.05 | -468.02 | -327.15
| 7478 | 49.17 | 180.9 | 7379.22 | -533.55 | -329.88
| 7572 | 61.9 | 178.79 | 7432.31 | -610.89 | -329.56
| 7667 | 75.18 | 180.14 | 7466.99 | -699.1 | -328.79
| 7761 | 81.21 | 181.51 | 7486.21 | -791.05 | -330.12
| 7795 | 85.29 | 181.44 | 7490.21 | -824.8 | -330.99
| 7901 | 90.07 | 181.86 | 7494.49 | -930.64 | -334.04
| 7996 | 90.13 | 181.22 | 7494.33 | -1025.6 | -336.59
| 8090 | 90.77 | 181.44 | 7493.59 | -1119.57 | -338.77
| 8185 | 90.44 | 180.08 | 7492.59 | -1214.56 | -340.03
| 8279 | 90.13 | 179.62 | 7492.12 | -1308.56 | -339.79
| 8373 | 90.57 | 179.89 | 7491.55 | -1402.55 | -339.39
| 8467 | 88.92 | 179.92 | 7491.96 | -1496.55 | -339.23
| 8561 | 88.46 | 179.41 | 7494.11 | -1590.52 | -338.68
| 8656 | 88.59 | 179.07 | 7496.56 | -1685.48 | -337.42
| 8750 | 88.76 | 179.16 | 7498.73 | -1779.45 | -335.97
| 8845 | 89.83 | 179.05 | 7499.9 | -1874.43 | -334.49
| 8939 | 89.97 | 179.81 | 7500.07 | -1968.42 | -333.55
| 9033 | 89.53 | 179.06 | 7500.48 | -2062.41 | -332.62
| 9128 | 89.93 | 179.44 | 7500.92 | -2157.4 | -331.38
| 9222 | 90.37 | 179.8 | 7500.68 | -2251.4 | -330.76
| 9316 | 90.07 | 179.64 | 7500.32 | -2345.4 | -330.3
| 9410 | 89.73 | 180.41 | 7500.48 | -2439.4 | -330.34
| 9504 | 89.8 | 180.21 | 7500.87 | -2533.4 | -330.85
| 9598 | 89.63 | 179.71 | 7501.33 | -2627.4 | -330.78
| 9693 | 88.56 | 178.25 | 7502.83 | -2722.36 | -329.09
| 9787 | 88.72 | 178.81 | 7505.06 | -2816.31 | -326.68
| 9881 | 88.92 | 179.89 | 7507 | -2910.28 | -325.61
| 9975 | 88.99 | 180.54 | 7508.71 | -3004.26 | -325.97
| 10069 | 88.56 | 180.67 | 7510.72 | -3098.24 | -326.96
| 10161 | 88.82 | 180.76 | 7512.83 | -3190.2 | -328.11
| 10253 | 89.19 | 181.44 | 7514.43 | -3282.17 | -329.87
| 10344 | 90.64 | 182.73 | 7514.56 | -3373.11 | -333.18
| 10436 | 90.6 | 182.76 | 7513.56 | -3465 | -337.59
| 10528 | 90.57 | 183.16 | 7512.63 | -3556.87 | -342.34
| 10620 | 90.81 | 182.89 | 7511.52 | -3648.73 | -347.19
| 10712 | 89.93 | 181.99 | 7510.92 | -3740.65 | -351.11
| 10804 | 90.44 | 182.56 | 7510.63 | -3832.57 | -354.76
| 10896 | 88.99 | 180.89 | 7511.08 | -3924.52 | -357.53
| 10987 | 89.13 | 180.74 | 7512.58 | -4015.5 | -358.83
| 11079 | 89.03 | 181.24 | 7514.05 | -4107.48 | -360.42
| 11170 | 89.16 | 179.18 | 7515.49 | -4198.46 | -360.75
| 11261 | 89.36 | 179.59 | 7516.67 | -4289.45 | -359.77
| 11356 | 89.46 | 179.97 | 7517.65 | -4384.44 | -359.41
| 11450 | 89.66 | 179.4 | 7518.37 | -4478.44 | -358.89
| 11544 | 89.5 | 178.58 | 7519.06 | -4572.42 | -357.23
| 11639 | 90.1 | 179.03 | 7519.39 | -4667.4 | -355.25
| 11733 | 90.03 | 178.72 | 7519.28 | -4761.38 | -353.41
| 11827 | 90.03 | 179.69 | 7519.23 | -4855.37 | -352.1
| 11921 | 90.34 | 179.81 | 7518.93 | -4949.37 | -351.69
| 12015 | 89.97 | 179.24 | 7518.67 | -5043.36 | -350.91
| 12110 | 90 | 179.56 | 7518.7 | -5138.36 | -349.92
| 12204 | 90.07 | 179 | 7518.64 | -5232.35 | -348.74
| 12298 | 89.5 | 179.71 | 7518.99 | -5326.34 | -347.68
| 12393 | 89.53 | 179.87 | 7519.8 | -5421.34 | -347.33
| 12487 | 90.07 | 181.25 | 7520.13 | -5515.33 | -348.25
| 12581 | 90.17 | 180.85 | 7519.93 | -5609.31 | -349.97
| 12675 | 89.83 | 180.28 | 7519.93 | -5703.31 | -350.9
| 12769 | 90.1 | 180.07 | 7519.99 | -5797.31 | -351.19
| 12863 | 90.13 | 181.72 | 7519.8 | -5891.29 | -352.65
| 12957 | 90.07 | 181.5 | 7519.63 | -5985.26 | -355.3
| 13052 | 90.03 | 181.23 | 7519.55 | -6080.23 | -357.56
| 13146 | 90.07 | 180.96 | 7519.47 | -6174.21 | -359.36
| 13240 | 89.83 | 180.6 | 7519.55 | -6268.2 | -360.64
| 13334 | 89.67 | 180.16 | 7519.96 | -6362.2 | -361.26
| 13428 | 89.5 | 179.62 | 7520.64 | -6456.2 | -361.08
| 13522 | 89.66 | 179.58 | 7521.33 | -6550.19 | -360.42
| 13617 | 89.5 | 179.45 | 7522.03 | -6645.19 | -359.62
| 13710 | 89.46 | 179.07 | 7522.87 | -6738.17 | -358.42
| 13805 | 89.7 | 179.04 | 7523.57 | -6833.16 | -356.85
| 13899 | 90.03 | 179.21 | 7523.79 | -6927.15 | -355.41
| 13992 | 89.93 | 179.25 | 7523.82 | -7020.14 | -354.16
| 14086 | 89.66 | 178.57 | 7524.16 | -7114.12 | -352.38
| 14181 | 89.9 | 178.19 | 7524.52 | -7209.08 | -349.69
| 14275 | 89.8 | 178.75 | 7524.77 | -7303.05 | -347.18
| 14369 | 89.09 | 179.8 | 7525.68 | -7397.03 | -345.99
| 14464 | 88.89 | 179.77 | 7527.35 | -7492.02 | -345.64
| 14558 | 89.06 | 180.52 | 7529.04 | -7586 | -345.87
| 14652 | 89.5 | 179.87 | 7530.22 | -7679.99 | -346.19
| 14747 | 90.24 | 180.49 | 7530.43 | -7774.99 | -346.49
| 14841 | 90.34 | 180.6 | 7529.96 | -7868.99 | -347.39
| 14936 | 90.4 | 180.89 | 7529.34 | -7963.98 | -348.62
| 15030 | 90.47 | 180.98 | 7528.63 | -8057.96 | -350.15
| 15124 | 90.8 | 181.13 | 7527.59 | -8151.94 | -351.89
| 15313 | 90.74 | 181.4 | 7525.05 | -8340.88 | -356.06
| 15407 | 89.09 | 179.91 | 7525.19 | -8434.86 | -357.13
| 15502 | 88.12 | 180 | 7527.5 | -8529.83 | -357.06
| 15596 | 88.56 | 178.34 | 7530.22 | -8623.78 | -355.7
| 15690 | 89.67 | 178.37 | 7531.68 | -8717.73 | -353
| 15785 | 89.97 | 178.82 | 7531.97 | -8812.7 | -350.67
| 15879 | 90.47 | 179.16 | 7531.61 | -8906.68 | -349.01
| 15974 | 90.91 | 179.75 | 7530.47 | -9001.67 | -348.11
| 16069 | 89.73 | 179.9 | 7529.94 | -9096.67 | -347.82
| 16163 | 89.36 | 179.28 | 7530.68 | -9190.66 | -347.15
| 16257 | 89.4 | 179.36 | 7531.7 | -9284.65 | -346.03
| 16351 | 90.03 | 179.98 | 7532.17 | -9378.65 | -345.49
| 16446 | 89.6 | 178.93 | 7532.48 | -9473.64 | -344.58
| 16540 | 89.16 | 179.27 | 7533.49 | -9567.62 | -343.11
| 16634 | 90.67 | 179.86 | 7533.63 | -9661.62 | -342.39
| 16728 | 90.94 | 180.04 | 7532.31 | -9755.61 | -342.31
| 16822 | 91.41 | 180.08 | 7530.38 | -9849.59 | -342.41
| 16916 | 89.6 | 179.97 | 7529.56 | -9943.58 | -342.45
| 17010 | 89.29 | 179.59 | 7530.47 | -10037.58 | -342.09
| 17104 | 89.26 | 179.77 | 7531.66 | -10131.57 | -341.57
| 17198 | 90.13 | 180.32 | 7532.16 | -10225.56 | -341.64
| 17292 | 90.47 | 180.71 | 7531.66 | -10319.56 | -342.49
| 17369 | 90.37 | 179.79 | 7531.1 | -10396.55 | -342.82
| 17431 | 90.37 | 179.79 | 7530.7 | -10458.55 | -342.59

## Lookup (hidden)
North Reference | RetunValue | Grid Type | ReturnValue | Deviation Indicator | ReturnValue
| 2 |  | 0 |  | 4
True |  | SPCS-Colorado Central-NAD27 |  | Directional
Grid |  | SPCS-Colorado Central-NAD83 |  | High Angle
|  | SPCS-Colorado North-NAD27 |  | Horizontal
SPCS-Colorado North-NAD83
SPCS-Colorado South-NAD27
SPCS-Colorado South-NAD83
UTM-Zone 12 NAD27
UTM-Zone 12 NAD83
UTM-Zone 13 NAD27
UTM-Zone 13 NAD83