## Data
Header Information | measured depth (ft) | inclination (°) | azimuth (°) | true vertical depth (ft) | northing +N/-S (ft) | easting +E/-W (ft)
Operator Name | 0 | 0 | 77.5 | 0 | 0 | 0
KERR-MCGEE | 17 | 0 | 77.5 | 17 | 0 | 0
Operator Number | 117 | 0 | 77.5 | 117 | 0 | 0
47120 | 217 | 0 | 77.5 | 217 | 0 | 0
Well Name and Number | 317 | 0 | 77.5 | 317 | 0 | 0
GE POWERS 28N-26HZ | 417 | 0 | 77.5 | 417 | 0 | 0
API Number (if available) | 517 | 0 | 77.5 | 517 | 0 | 0
| 617 | 0 | 77.5 | 617 | 0 | 0
Location: QQ SEC TWP RGE | 717 | 0 | 77.5 | 717 | 0 | 0
NE, NW, SEC.23, T2N, R65W | 817 | 0 | 77.5 | 817 | 0 | 0
Citing Type: Planned or Actual | 917 | 0 | 77.5 | 917 | 0 | 0
PLANNED | 1017 | 0 | 77.5 | 1017 | 0 | 0
Deviation Indicator | 1117 | 0 | 77.5 | 1117 | 0 | 0
Horizontal | 1217 | 0 | 77.5 | 1217 | 0 | 0
North Reference | 1317 | 0 | 77.5 | 1317 | 0 | 0
True | 1417 | 0 | 77.5 | 1417 | 0 | 0
Grid Type | 1500 | 0 | 77.5 | 1500 | 0 | 0
#VALUE! | 1517 | 0.34 | 77.5 | 1517 | 0.01 | 0.05
| 1617 | 2.34 | 77.5 | 1616.97 | 0.52 | 2.33
| 1717 | 4.34 | 77.5 | 1716.79 | 1.78 | 8.02
| 1817 | 6.34 | 77.5 | 1816.35 | 3.79 | 17.11
| 1917 | 8.34 | 77.5 | 1915.53 | 6.56 | 29.58
| 2017 | 10.34 | 77.5 | 2014.2 | 10.07 | 45.42
| 2117 | 12.34 | 77.5 | 2112.24 | 14.33 | 64.62
| 2217 | 14.34 | 77.5 | 2209.54 | 19.32 | 87.14
| 2317 | 16.34 | 77.5 | 2305.97 | 25.04 | 112.97
| 2400 | 18 | 77.5 | 2385.27 | 30.35 | 136.89
| 2417 | 18 | 77.5 | 2401.44 | 31.48 | 142.02
| 2517 | 18 | 77.5 | 2496.54 | 38.17 | 172.19
| 2617 | 18 | 77.5 | 2591.65 | 44.86 | 202.36
| 2717 | 18 | 77.5 | 2686.75 | 51.55 | 232.53
| 2817 | 18 | 77.5 | 2781.86 | 58.24 | 262.69
| 2917 | 18 | 77.5 | 2876.96 | 64.93 | 292.86
| 3017 | 18 | 77.5 | 2972.07 | 71.61 | 323.03
| 3117 | 18 | 77.5 | 3067.18 | 78.3 | 353.2
| 3217 | 18 | 77.5 | 3162.28 | 84.99 | 383.37
| 3317 | 18 | 77.5 | 3257.39 | 91.68 | 413.54
| 3417 | 18 | 77.5 | 3352.49 | 98.37 | 443.71
| 3517 | 18 | 77.5 | 3447.6 | 105.06 | 473.88
| 3617 | 18 | 77.5 | 3542.7 | 111.74 | 504.05
| 3717 | 18 | 77.5 | 3637.81 | 118.43 | 534.22
| 3817 | 18 | 77.5 | 3732.92 | 125.12 | 564.39
| 3917 | 18 | 77.5 | 3828.02 | 131.81 | 594.56
| 4017 | 18 | 77.5 | 3923.13 | 138.5 | 624.73
| 4117 | 18 | 77.5 | 4018.23 | 145.19 | 654.89
| 4217 | 18 | 77.5 | 4113.34 | 151.87 | 685.06
| 4317 | 18 | 77.5 | 4208.44 | 158.56 | 715.23
| 4417 | 18 | 77.5 | 4303.55 | 165.25 | 745.4
| 4517 | 18 | 77.5 | 4398.66 | 171.94 | 775.57
| 4614.1 | 18 | 77.5 | 4491 | 178.43 | 804.86
| 4617 | 18 | 77.5 | 4493.76 | 178.63 | 805.74
| 4717 | 18 | 77.5 | 4588.87 | 185.32 | 835.91
| 4817 | 18 | 77.5 | 4683.97 | 192.01 | 866.08
| 4917 | 18 | 77.5 | 4779.08 | 198.69 | 896.25
| 5017 | 18 | 77.5 | 4874.18 | 205.38 | 926.42
| 5070.43 | 18 | 77.5 | 4925 | 208.96 | 942.54
| 5117 | 17.069 | 77.5 | 4969.4 | 211.99 | 956.23
| 5217 | 15.069 | 77.5 | 5065.49 | 217.98 | 983.26
| 5317 | 13.069 | 77.5 | 5162.49 | 223.24 | 1006.99
| 5417 | 11.069 | 77.5 | 5260.27 | 227.77 | 1027.4
| 5517 | 9.069 | 77.5 | 5358.73 | 231.55 | 1044.47
| 5617 | 7.069 | 77.5 | 5457.73 | 234.59 | 1058.17
| 5717 | 5.069 | 77.5 | 5557.17 | 236.88 | 1068.49
| 5817 | 3.069 | 77.5 | 5656.91 | 238.41 | 1075.42
| 5917 | 1.069 | 77.5 | 5756.84 | 239.2 | 1078.94
| 5970.43 | 0 | 180.217 | 5810.27 | 239.3 | 1079.43
| 6017 | 0 | 180.217 | 5856.84 | 239.3 | 1079.43
| 6117 | 0 | 180.217 | 5956.84 | 239.3 | 1079.43
| 6217 | 0 | 180.217 | 6056.84 | 239.3 | 1079.43
| 6317 | 0 | 180.217 | 6156.84 | 239.3 | 1079.43
| 6417 | 0 | 180.217 | 6256.84 | 239.3 | 1079.43
| 6517 | 0 | 180.217 | 6356.84 | 239.3 | 1079.43
| 6549.16 | 0 | 180.217 | 6389 | 239.3 | 1079.43
| 6617 | 0 | 180.217 | 6456.84 | 239.3 | 1079.43
| 6685.21 | 0 | 180.217 | 6525.05 | 239.3 | 1079.43
| 6717 | 3.179 | 180.217 | 6556.82 | 238.42 | 1079.42
| 6817 | 13.179 | 180.217 | 6655.68 | 224.21 | 1079.37
| 6917 | 23.179 | 180.217 | 6750.57 | 193.05 | 1079.25
| 7017 | 33.179 | 180.217 | 6838.6 | 145.89 | 1079.07
| 7039.27 | 35.406 | 180.217 | 6857 | 133.35 | 1079.02
| 7112.75 | 42.754 | 180.217 | 6914 | 87.06 | 1078.85
| 7117 | 43.179 | 180.217 | 6917.11 | 84.16 | 1078.84
| 7217 | 53.179 | 180.217 | 6983.71 | 9.73 | 1078.56
| 7229.35 | 54.414 | 180.217 | 6991 | -0.23 | 1078.52
| 7317 | 63.179 | 180.217 | 7036.37 | -75.13 | 1078.24
| 7417 | 73.179 | 180.217 | 7073.49 | -167.85 | 1077.88
| 7517 | 83.179 | 180.217 | 7093.95 | -265.6 | 1077.51
| 7583.25 | 89.803 | 180.217 | 7098 | -331.69 | 1077.26
| 7617 | 89.803 | 180.217 | 7098.12 | -365.44 | 1077.14
| 7717 | 89.803 | 180.217 | 7098.46 | -465.44 | 1076.76
| 7817 | 89.803 | 180.217 | 7098.8 | -565.44 | 1076.38
| 7917 | 89.803 | 180.217 | 7099.15 | -665.43 | 1076
| 8017 | 89.803 | 180.217 | 7099.49 | -765.43 | 1075.62
| 8117 | 89.803 | 180.217 | 7099.83 | -865.43 | 1075.24
| 8217 | 89.803 | 180.217 | 7100.18 | -965.43 | 1074.86
| 8317 | 89.803 | 180.217 | 7100.52 | -1065.43 | 1074.48
| 8417 | 89.803 | 180.217 | 7100.86 | -1165.43 | 1074.1
| 8517 | 89.803 | 180.217 | 7101.21 | -1265.43 | 1073.73
| 8617 | 89.803 | 180.217 | 7101.55 | -1365.43 | 1073.35
| 8717 | 89.803 | 180.217 | 7101.89 | -1465.42 | 1072.97
| 8817 | 89.803 | 180.217 | 7102.23 | -1565.42 | 1072.59
| 8917 | 89.803 | 180.217 | 7102.58 | -1665.42 | 1072.21
| 9017 | 89.803 | 180.217 | 7102.92 | -1765.42 | 1071.83
| 9117 | 89.803 | 180.217 | 7103.26 | -1865.42 | 1071.45
| 9217 | 89.803 | 180.217 | 7103.61 | -1965.42 | 1071.07
| 9317 | 89.803 | 180.217 | 7103.95 | -2065.42 | 1070.69
| 9417 | 89.803 | 180.217 | 7104.29 | -2165.41 | 1070.32
| 9517 | 89.803 | 180.217 | 7104.64 | -2265.41 | 1069.94
| 9617 | 89.803 | 180.217 | 7104.98 | -2365.41 | 1069.56
| 9717 | 89.803 | 180.217 | 7105.32 | -2465.41 | 1069.18
| 9817 | 89.803 | 180.217 | 7105.67 | -2565.41 | 1068.8
| 9917 | 89.803 | 180.217 | 7106.01 | -2665.41 | 1068.42
| 10017 | 89.803 | 180.217 | 7106.35 | -2765.41 | 1068.04
| 10117 | 89.803 | 180.217 | 7106.69 | -2865.41 | 1067.66
| 10217 | 89.803 | 180.217 | 7107.04 | -2965.4 | 1067.28
| 10317 | 89.803 | 180.217 | 7107.38 | -3065.4 | 1066.91
| 10417 | 89.803 | 180.217 | 7107.72 | -3165.4 | 1066.53
| 10517 | 89.803 | 180.217 | 7108.07 | -3265.4 | 1066.15
| 10617 | 89.803 | 180.217 | 7108.41 | -3365.4 | 1065.77
| 10717 | 89.803 | 180.217 | 7108.75 | -3465.4 | 1065.39
| 10817 | 89.803 | 180.217 | 7109.1 | -3565.4 | 1065.01
| 10917 | 89.803 | 180.217 | 7109.44 | -3665.4 | 1064.63
| 11017 | 89.803 | 180.217 | 7109.78 | -3765.39 | 1064.25
| 11117 | 89.803 | 180.217 | 7110.12 | -3865.39 | 1063.88
| 11217 | 89.803 | 180.217 | 7110.47 | -3965.39 | 1063.5
| 11317 | 89.803 | 180.217 | 7110.81 | -4065.39 | 1063.12
| 11417 | 89.803 | 180.217 | 7111.15 | -4165.39 | 1062.74
| 11517 | 89.803 | 180.217 | 7111.5 | -4265.39 | 1062.36
| 11617 | 89.803 | 180.217 | 7111.84 | -4365.39 | 1061.98
| 11717 | 89.803 | 180.217 | 7112.18 | -4465.38 | 1061.6
| 11817 | 89.803 | 180.217 | 7112.53 | -4565.38 | 1061.22
| 11917 | 89.803 | 180.217 | 7112.87 | -4665.38 | 1060.84
| 12017 | 89.803 | 180.217 | 7113.21 | -4765.38 | 1060.47
| 12117 | 89.803 | 180.217 | 7113.55 | -4865.38 | 1060.09
| 12217 | 89.803 | 180.217 | 7113.9 | -4965.38 | 1059.71
| 12317 | 89.803 | 180.217 | 7114.24 | -5065.38 | 1059.33
| 12417 | 89.803 | 180.217 | 7114.58 | -5165.38 | 1058.95
| 12517 | 89.803 | 180.217 | 7114.93 | -5265.37 | 1058.57
| 12538.43 | 89.803 | 180.217 | 7115 | -5286.8 | 1058.49

## Lookup (hidden)
North Reference | RetunValue | Grid Type | ReturnValue | Deviation Indicator | ReturnValue
| 2 |  | 0 |  | 4
True |  | SPCS-Colorado Central-NAD27 |  | Directional
Grid |  | SPCS-Colorado Central-NAD83 |  | High Angle
|  | SPCS-Colorado North-NAD27 |  | Horizontal
SPCS-Colorado North-NAD83
SPCS-Colorado South-NAD27
SPCS-Colorado South-NAD83
UTM-Zone 12 NAD27
UTM-Zone 12 NAD83
UTM-Zone 13 NAD27
UTM-Zone 13 NAD83