## Data
Header Information | measured depth (ft) | inclination (°) | azimuth (°) | true vertical depth (ft) | northing +N/-S (ft) | easting +E/-W (ft)
Operator Name | 0 | 0 | 84 | 0 | 0 | 0
KERR-MCGEE | 17 | 0 | 84 | 17 | 0 | 0
Operator Number | 117 | 0 | 84 | 117 | 0 | 0
47120 | 217 | 0 | 84 | 217 | 0 | 0
Well Name and Number | 317 | 0 | 84 | 317 | 0 | 0
GE POWERS 3C-26HZ | 417 | 0 | 84 | 417 | 0 | 0
API Number (if available) | 517 | 0 | 84 | 517 | 0 | 0
| 617 | 0 | 84 | 617 | 0 | 0
Location: QQ SEC TWP RGE | 717 | 0 | 84 | 717 | 0 | 0
NE, NW, SEC.23, T2N, R65W | 817 | 0 | 84 | 817 | 0 | 0
Citing Type: Planned or Actual | 917 | 0 | 84 | 917 | 0 | 0
PLANNED | 1017 | 0 | 84 | 1017 | 0 | 0
Deviation Indicator | 1117 | 0 | 84 | 1117 | 0 | 0
Horizontal | 1217 | 0 | 84 | 1217 | 0 | 0
North Reference | 1317 | 0 | 84 | 1317 | 0 | 0
True | 1417 | 0 | 84 | 1417 | 0 | 0
Grid Type | 1500 | 0 | 84 | 1500 | 0 | 0
#VALUE! | 1517 | 0.34 | 84 | 1517 | 0.01 | 0.05
| 1617 | 2.34 | 84 | 1616.97 | 0.25 | 2.38
| 1717 | 4.34 | 84 | 1716.79 | 0.86 | 8.17
| 1817 | 6.34 | 84 | 1816.35 | 1.83 | 17.42
| 1917 | 8.34 | 84 | 1915.53 | 3.17 | 30.13
| 2000 | 10 | 84 | 1997.47 | 4.55 | 43.28
| 2017 | 10 | 84 | 2014.21 | 4.86 | 46.22
| 2117 | 10 | 84 | 2112.69 | 6.67 | 63.49
| 2217 | 10 | 84 | 2211.17 | 8.49 | 80.76
| 2317 | 10 | 84 | 2309.65 | 10.3 | 98.03
| 2417 | 10 | 84 | 2408.13 | 12.12 | 115.3
| 2517 | 10 | 84 | 2506.61 | 13.93 | 132.57
| 2617 | 10 | 84 | 2605.09 | 15.75 | 149.84
| 2717 | 10 | 84 | 2703.57 | 17.56 | 167.11
| 2817 | 10 | 84 | 2802.05 | 19.38 | 184.38
| 2917 | 10 | 84 | 2900.53 | 21.19 | 201.65
| 3017 | 10 | 84 | 2999.01 | 23.01 | 218.92
| 3117 | 10 | 84 | 3097.5 | 24.82 | 236.19
| 3217 | 10 | 84 | 3195.98 | 26.64 | 253.46
| 3317 | 10 | 84 | 3294.46 | 28.45 | 270.73
| 3417 | 10 | 84 | 3392.94 | 30.27 | 288
| 3517 | 10 | 84 | 3491.42 | 32.08 | 305.27
| 3617 | 10 | 84 | 3589.9 | 33.9 | 322.54
| 3717 | 10 | 84 | 3688.38 | 35.71 | 339.8
| 3817 | 10 | 84 | 3786.86 | 37.53 | 357.07
| 3917 | 10 | 84 | 3885.34 | 39.35 | 374.34
| 4017 | 10 | 84 | 3983.82 | 41.16 | 391.61
| 4117 | 10 | 84 | 4082.3 | 42.98 | 408.88
| 4217 | 10 | 84 | 4180.78 | 44.79 | 426.15
| 4317 | 10 | 84 | 4279.26 | 46.61 | 443.42
| 4368.52 | 10 | 84 | 4330 | 47.54 | 452.32
| 4417 | 9.03 | 84 | 4377.81 | 48.38 | 460.29
| 4517 | 7.03 | 84 | 4476.83 | 49.84 | 474.18
| 4531.27 | 6.745 | 84 | 4491 | 50.02 | 475.89
| 4617 | 5.03 | 84 | 4576.27 | 50.94 | 484.63
| 4717 | 3.03 | 84 | 4676.02 | 51.67 | 491.62
| 4817 | 1.03 | 84 | 4775.95 | 52.04 | 495.14
| 4868.52 | 0 | 180.023 | 4827.47 | 52.09 | 495.6
| 4917 | 0 | 180.023 | 4875.95 | 52.09 | 495.6
| 5017 | 0 | 180.023 | 4975.95 | 52.09 | 495.6
| 5117 | 0 | 180.023 | 5075.95 | 52.09 | 495.6
| 5217 | 0 | 180.023 | 5175.95 | 52.09 | 495.6
| 5317 | 0 | 180.023 | 5275.95 | 52.09 | 495.6
| 5417 | 0 | 180.023 | 5375.95 | 52.09 | 495.6
| 5517 | 0 | 180.023 | 5475.95 | 52.09 | 495.6
| 5617 | 0 | 180.023 | 5575.95 | 52.09 | 495.6
| 5717 | 0 | 180.023 | 5675.95 | 52.09 | 495.6
| 5817 | 0 | 180.023 | 5775.95 | 52.09 | 495.6
| 5917 | 0 | 180.023 | 5875.95 | 52.09 | 495.6
| 6017 | 0 | 180.023 | 5975.95 | 52.09 | 495.6
| 6117 | 0 | 180.023 | 6075.95 | 52.09 | 495.6
| 6217 | 0 | 180.023 | 6175.95 | 52.09 | 495.6
| 6317 | 0 | 180.023 | 6275.95 | 52.09 | 495.6
| 6417 | 0 | 180.023 | 6375.95 | 52.09 | 495.6
| 6430.05 | 0 | 180.023 | 6389 | 52.09 | 495.6
| 6517 | 0 | 180.023 | 6475.95 | 52.09 | 495.6
| 6617 | 0 | 180.023 | 6575.95 | 52.09 | 495.6
| 6717 | 0 | 180.023 | 6675.95 | 52.09 | 495.6
| 6763.1 | 0 | 180.023 | 6722.05 | 52.09 | 495.6
| 6817 | 5.39 | 180.023 | 6775.87 | 49.56 | 495.6
| 6913.78 | 15.069 | 180.023 | 6871 | 32.39 | 495.6
| 6917 | 15.39 | 180.023 | 6874.1 | 31.54 | 495.6
| 6978.06 | 21.496 | 180.023 | 6932 | 12.24 | 495.59
| 7017 | 25.39 | 180.023 | 6967.72 | -3.25 | 495.58
| 7063.65 | 30.055 | 180.023 | 7009 | -24.95 | 495.57
| 7117 | 35.39 | 180.023 | 7053.87 | -53.78 | 495.56
| 7217 | 45.39 | 180.023 | 7129.94 | -118.49 | 495.54
| 7232.98 | 46.988 | 180.023 | 7141 | -130.03 | 495.53
| 7287.11 | 52.401 | 180.023 | 7176 | -171.29 | 495.51
| 7317 | 55.39 | 180.023 | 7193.61 | -195.44 | 495.5
| 7417 | 65.39 | 180.023 | 7242.96 | -282.27 | 495.47
| 7517 | 75.39 | 180.023 | 7276.48 | -376.35 | 495.43
| 7617 | 85.39 | 180.023 | 7293.15 | -474.82 | 495.39
| 7663.1 | 90 | 180.023 | 7295 | -520.87 | 495.37
| 7717 | 90 | 180.023 | 7295 | -574.77 | 495.35
| 7817 | 90 | 180.023 | 7295 | -674.77 | 495.31
| 7917 | 90 | 180.023 | 7295 | -774.77 | 495.27
| 8017 | 90 | 180.023 | 7295 | -874.77 | 495.23
| 8117 | 90 | 180.023 | 7295 | -974.77 | 495.19
| 8217 | 90 | 180.023 | 7295 | -1074.77 | 495.15
| 8317 | 90 | 180.023 | 7295 | -1174.77 | 495.11
| 8417 | 90 | 180.023 | 7295 | -1274.77 | 495.07
| 8517 | 90 | 180.023 | 7295 | -1374.77 | 495.03
| 8617 | 90 | 180.023 | 7295 | -1474.77 | 494.99
| 8717 | 90 | 180.023 | 7295 | -1574.77 | 494.95
| 8817 | 90 | 180.023 | 7295 | -1674.77 | 494.91
| 8917 | 90 | 180.023 | 7295 | -1774.77 | 494.87
| 9017 | 90 | 180.023 | 7295 | -1874.77 | 494.83
| 9117 | 90 | 180.023 | 7295 | -1974.77 | 494.79
| 9217 | 90 | 180.023 | 7295 | -2074.77 | 494.75
| 9317 | 90 | 180.023 | 7295 | -2174.77 | 494.71
| 9417 | 90 | 180.023 | 7295 | -2274.77 | 494.67
| 9517 | 90 | 180.023 | 7295 | -2374.77 | 494.62
| 9617 | 90 | 180.023 | 7295 | -2474.77 | 494.58
| 9717 | 90 | 180.023 | 7295 | -2574.77 | 494.54
| 9817 | 90 | 180.023 | 7295 | -2674.77 | 494.5
| 9917 | 90 | 180.023 | 7295 | -2774.77 | 494.46
| 10017 | 90 | 180.023 | 7295 | -2874.77 | 494.42
| 10117 | 90 | 180.023 | 7295 | -2974.77 | 494.38
| 10217 | 90 | 180.023 | 7295 | -3074.77 | 494.34
| 10317 | 90 | 180.023 | 7295 | -3174.77 | 494.3
| 10417 | 90 | 180.023 | 7295 | -3274.77 | 494.26
| 10517 | 90 | 180.023 | 7295 | -3374.77 | 494.22
| 10617 | 90 | 180.024 | 7295 | -3474.77 | 494.17
| 10717 | 90 | 180.024 | 7295 | -3574.77 | 494.13
| 10817 | 90 | 180.024 | 7295 | -3674.77 | 494.09
| 10917 | 90 | 180.024 | 7295 | -3774.77 | 494.05
| 11017 | 90 | 180.024 | 7295 | -3874.77 | 494.01
| 11117 | 90 | 180.024 | 7295 | -3974.77 | 493.97
| 11217 | 90 | 180.024 | 7295 | -4074.77 | 493.93
| 11317 | 90 | 180.024 | 7295 | -4174.77 | 493.89
| 11417 | 90 | 180.024 | 7295 | -4274.77 | 493.85
| 11517 | 90 | 180.024 | 7295 | -4374.77 | 493.8
| 11617 | 90 | 180.024 | 7295 | -4474.77 | 493.76
| 11717 | 90 | 180.024 | 7295 | -4574.77 | 493.72
| 11817 | 90 | 180.024 | 7295 | -4674.77 | 493.68
| 11917 | 90 | 180.024 | 7295 | -4774.77 | 493.64
| 12017 | 90 | 180.024 | 7295 | -4874.77 | 493.6
| 12117 | 90 | 180.024 | 7295 | -4974.77 | 493.56
| 12217 | 90 | 180.024 | 7295 | -5074.77 | 493.51
| 12317 | 90 | 180.024 | 7295 | -5174.77 | 493.47
| 12417 | 90 | 180.024 | 7295 | -5274.77 | 493.43
| 12427.16 | 90 | 180.024 | 7295 | -5284.93 | 493.43

## Lookup (hidden)
North Reference | RetunValue | Grid Type | ReturnValue | Deviation Indicator | ReturnValue
| 2 |  | 0 |  | 4
True |  | SPCS-Colorado Central-NAD27 |  | Directional
Grid |  | SPCS-Colorado Central-NAD83 |  | High Angle
|  | SPCS-Colorado North-NAD27 |  | Horizontal
SPCS-Colorado North-NAD83
SPCS-Colorado South-NAD27
SPCS-Colorado South-NAD83
UTM-Zone 12 NAD27
UTM-Zone 12 NAD83
UTM-Zone 13 NAD27
UTM-Zone 13 NAD83