## Data
Header Information | measured depth (ft) | inclination (°) | azimuth (°) | true vertical depth (ft) | northing +N/-S (ft) | easting +E/-W (ft)
Operator Name | 0 | 0 | 0 | 0 | 0 | 0
Kerr-Mcgee | 100 | 0 | 0 | 100 | 0 | 0
Operator Number | 200 | 0 | 0 | 200 | 0 | 0
47120 | 300 | 0 | 0 | 300 | 0 | 0
Well Name and Number | 400 | 0 | 0 | 400 | 0 | 0
VIPER PYRO 39N2-10HZ | 500 | 0 | 0 | 500 | 0 | 0
API Number (if available) | 600 | 0 | 0 | 600 | 0 | 0
| 700 | 0 | 0 | 700 | 0 | 0
Location: QQ SEC TWP RGE | 800 | 0 | 0 | 800 | 0 | 0
NWNW Sec 15-T3N-R67W | 900 | 0 | 0 | 900 | 0 | 0
Citing Type: Planned or Actual | 1000 | 0 | 0 | 1000 | 0 | 0
Planned | 1100 | 1.86 | 336 | 1099.98 | 1.38 | -0.61
Deviation Indicator | 1200 | 3.86 | 336 | 1199.85 | 5.94 | -2.64
Horizontal | 1300 | 5.8599 | 336 | 1299.49 | 13.68 | -6.09
North Reference | 1400 | 7.8599 | 336 | 1398.77 | 24.59 | -10.95
True | 1500 | 9.8599 | 336 | 1497.57 | 38.66 | -17.21
Grid Type | 1600 | 11.8599 | 336 | 1595.77 | 55.87 | -24.87
#VALUE! | 1700 | 13.8599 | 336 | 1693.26 | 76.2 | -33.93
VS Direction: 90.09° | 1800 | 15.8599 | 336 | 1789.91 | 99.63 | -44.36
| 1900 | 17.8599 | 336 | 1885.6 | 126.12 | -56.15
| 2000 | 19.8599 | 336 | 1980.23 | 155.65 | -69.3
| 2100 | 21.8599 | 336 | 2073.67 | 188.18 | -83.78
| 2200 | 23.8599 | 336 | 2165.81 | 223.67 | -99.58
| 2300 | 24 | 336 | 2257.17 | 260.82 | -116.12
| 2400 | 24 | 336 | 2348.52 | 297.97 | -132.67
| 2499.99 | 24 | 336 | 2439.88 | 335.13 | -149.21
| 2599.99 | 24 | 336 | 2531.23 | 372.29 | -165.75
| 2699.99 | 24 | 336 | 2622.59 | 409.44 | -182.3
| 2799.99 | 24 | 336 | 2713.94 | 446.6 | -198.84
| 2899.99 | 24 | 336 | 2805.3 | 483.76 | -215.38
| 2999.99 | 24 | 336 | 2896.65 | 520.92 | -231.93
| 3099.99 | 24 | 336 | 2988.01 | 558.07 | -248.47
| 3199.99 | 24 | 336 | 3079.36 | 595.23 | -265.01
| 3299.99 | 24 | 336 | 3170.71 | 632.39 | -281.56
| 3399.99 | 24 | 336 | 3262.07 | 669.54 | -298.1
| 3499.99 | 24 | 336 | 3353.42 | 706.7 | -314.64
| 3599.99 | 24 | 336 | 3444.78 | 743.86 | -331.19
| 3699.99 | 24 | 336 | 3536.13 | 781.02 | -347.73
| 3799.99 | 24 | 336 | 3627.49 | 818.17 | -364.27
| 3899.99 | 24 | 336 | 3718.84 | 855.33 | -380.82
| 3999.99 | 24 | 336 | 3810.19 | 892.49 | -397.36
| 4099.99 | 24 | 336 | 3901.55 | 929.65 | -413.9
| 4199.99 | 24 | 336 | 3992.9 | 966.8 | -430.45
| 4299.99 | 24 | 336 | 4084.26 | 1003.96 | -446.99
| 4399.99 | 24 | 336 | 4175.61 | 1041.12 | -463.53
| 4499.99 | 24 | 336 | 4266.97 | 1078.27 | -480.08
| 4599.99 | 24 | 336 | 4358.32 | 1115.43 | -496.62
| 4699.99 | 24 | 336 | 4449.67 | 1152.59 | -513.17
| 4799.99 | 24 | 336 | 4541.03 | 1189.75 | -529.71
| 4899.99 | 24 | 336 | 4632.38 | 1226.9 | -546.25
| 4999.99 | 24 | 336 | 4723.74 | 1264.06 | -562.8
| 5099.99 | 24 | 336 | 4815.09 | 1301.22 | -579.34
| 5199.99 | 24 | 336 | 4906.45 | 1338.37 | -595.88
| 5299.99 | 24 | 336 | 4997.8 | 1375.53 | -612.43
| 5399.99 | 24 | 336 | 5089.16 | 1412.69 | -628.97
| 5499.99 | 24 | 336 | 5180.51 | 1449.85 | -645.51
| 5599.99 | 22.1402 | 336 | 5272.46 | 1485.74 | -661.49
| 5699.99 | 20.1402 | 336 | 5365.73 | 1518.68 | -676.16
| 5799.99 | 18.1402 | 336 | 5460.2 | 1548.63 | -689.5
| 5899.99 | 16.1402 | 336 | 5555.75 | 1575.56 | -701.48
| 5999.99 | 14.1402 | 336 | 5652.27 | 1599.42 | -712.11
| 6099.99 | 12.1402 | 336 | 5749.65 | 1620.18 | -721.35
| 6199.99 | 10.1402 | 336 | 5847.76 | 1637.83 | -729.21
| 6299.99 | 8.1403 | 336 | 5946.48 | 1652.34 | -735.67
| 6399.99 | 6.1403 | 336 | 6045.7 | 1663.7 | -740.73
| 6499.99 | 4.1403 | 336 | 6145.3 | 1671.88 | -744.37
| 6599.99 | 2.1403 | 336 | 6245.14 | 1676.89 | -746.6
| 6699.99 | 0.1403 | 336.0003 | 6345.12 | 1678.7 | -747.41
| 6799.99 | 0 | 0 | 6445.12 | 1678.71 | -747.41
| 6899.99 | 9.2076 | 90.0863 | 6544.72 | 1678.7 | -740.03
| 6999.99 | 19.2076 | 90.0863 | 6641.54 | 1678.66 | -715.52
| 7099.99 | 29.2076 | 90.0863 | 6732.63 | 1678.6 | -674.56
| 7199.99 | 39.2076 | 90.0863 | 6815.22 | 1678.52 | -618.42
| 7299.99 | 49.2075 | 90.0863 | 6886.81 | 1678.41 | -548.78
| 7399.99 | 59.2075 | 90.0863 | 6945.23 | 1678.29 | -467.77
| 7499.98 | 69.2075 | 90.0863 | 6988.68 | 1678.16 | -377.84
| 7599.98 | 79.2075 | 90.0863 | 7015.86 | 1678.01 | -281.74
| 7699.98 | 89.2075 | 90.0863 | 7025.94 | 1677.86 | -182.38
| 7799.98 | 90 | 90.0863 | 7026 | 1677.71 | -82.38
| 7899.98 | 90 | 90.0863 | 7026 | 1677.56 | 17.62
| 7999.98 | 90 | 90.0863 | 7026 | 1677.41 | 117.62
| 8099.98 | 90 | 90.0863 | 7026 | 1677.26 | 217.62
| 8199.98 | 90 | 90.0863 | 7026 | 1677.11 | 317.62
| 8299.98 | 90 | 90.0863 | 7026 | 1676.96 | 417.62
| 8399.98 | 90 | 90.0863 | 7026 | 1676.81 | 517.62
| 8499.98 | 90 | 90.0863 | 7026 | 1676.66 | 617.62
| 8599.98 | 90 | 90.0863 | 7026 | 1676.51 | 717.62
| 8699.98 | 90 | 90.0863 | 7026 | 1676.36 | 817.62
| 8799.98 | 90 | 90.0863 | 7026 | 1676.21 | 917.62
| 8899.98 | 90 | 90.0863 | 7026 | 1676.05 | 1017.62
| 8999.98 | 90 | 90.0863 | 7026 | 1675.9 | 1117.62
| 9099.98 | 90 | 90.0863 | 7026 | 1675.75 | 1217.62
| 9199.98 | 90 | 90.0863 | 7026 | 1675.6 | 1317.62
| 9299.98 | 90 | 90.0863 | 7026 | 1675.45 | 1417.62
| 9399.98 | 90 | 90.0863 | 7026 | 1675.3 | 1517.62
| 9499.98 | 90 | 90.0863 | 7026 | 1675.15 | 1617.62
| 9599.98 | 90 | 90.0863 | 7026 | 1675 | 1717.62
| 9699.98 | 90 | 90.0863 | 7026 | 1674.85 | 1817.61
| 9799.98 | 90 | 90.0863 | 7026 | 1674.7 | 1917.61
| 9899.98 | 90 | 90.0863 | 7026 | 1674.55 | 2017.61
| 9999.98 | 90 | 90.0863 | 7026 | 1674.4 | 2117.61
| 10099.98 | 90 | 90.0863 | 7026 | 1674.25 | 2217.61
| 10199.98 | 90 | 90.0863 | 7026 | 1674.1 | 2317.61
| 10299.98 | 90 | 90.0863 | 7026 | 1673.95 | 2417.61
| 10399.98 | 90 | 90.0863 | 7026 | 1673.8 | 2517.61
| 10499.98 | 90 | 90.0863 | 7026 | 1673.65 | 2617.61
| 10599.98 | 90 | 90.0863 | 7026 | 1673.49 | 2717.61
| 10699.98 | 90 | 90.0863 | 7026 | 1673.34 | 2817.61
| 10799.98 | 90 | 90.0863 | 7026 | 1673.19 | 2917.61
| 10899.98 | 90 | 90.0863 | 7026 | 1673.04 | 3017.61
| 10999.98 | 90 | 90.0863 | 7026 | 1672.89 | 3117.61
| 11099.98 | 90 | 90.0863 | 7026 | 1672.74 | 3217.61
| 11199.98 | 90 | 90.0863 | 7026 | 1672.59 | 3317.61
| 11299.98 | 90 | 90.0863 | 7026 | 1672.44 | 3417.61
| 11399.98 | 90 | 90.0863 | 7026 | 1672.29 | 3517.61
| 11499.98 | 90 | 90.0863 | 7026 | 1672.14 | 3617.61
| 11599.98 | 90 | 90.0863 | 7026 | 1671.99 | 3717.61
| 11699.98 | 90 | 90.0863 | 7026 | 1671.84 | 3817.61
| 11799.98 | 90 | 90.0863 | 7026 | 1671.69 | 3917.61
| 11899.98 | 90 | 90.0863 | 7026 | 1671.54 | 4017.61
| 11999.98 | 90 | 90.0863 | 7026 | 1671.39 | 4117.61
| 12099.98 | 90 | 90.0863 | 7026 | 1671.24 | 4217.61
| 12199.98 | 90 | 90.0863 | 7026 | 1671.09 | 4317.61
| 12299.98 | 90 | 90.0863 | 7026 | 1670.94 | 4417.61
| 12399.98 | 90 | 90.0863 | 7026 | 1670.78 | 4517.61
| 12499.97 | 90 | 90.0863 | 7026 | 1670.63 | 4617.61
| 12599.97 | 90 | 90.0863 | 7026 | 1670.48 | 4717.61
| 12699.97 | 90 | 90.0863 | 7026 | 1670.33 | 4817.61
| 12799.97 | 90 | 90.0863 | 7026 | 1670.18 | 4917.61
| 12823.86 | 90 | 90.0863 | 7026 | 1670.15 | 4941.49

## Lookup (hidden)
North Reference | RetunValue | Grid Type | ReturnValue | Deviation Indicator | ReturnValue
| 2 |  | 0 |  | 4
True |  | SPCS-Colorado Central-NAD27 |  | Directional
Grid |  | SPCS-Colorado Central-NAD83 |  | High Angle
|  | SPCS-Colorado North-NAD27 |  | Horizontal
SPCS-Colorado North-NAD83
SPCS-Colorado South-NAD27
SPCS-Colorado South-NAD83
UTM-Zone 12 NAD27
UTM-Zone 12 NAD83
UTM-Zone 13 NAD27
UTM-Zone 13 NAD83