## Data
Header Information | measured depth (ft) | inclination (°) | azimuth (°) | true vertical depth (ft) | northing +N/-S (ft) | easting +E/-W (ft)
Operator Name | 0 | 0 | 0 | 0 | 0 | 0
Great Western Oil & Gas Company LLC | 16.2 | 0 | 0 | 16.2 | 0 | 0
Operator Number | 100 | 0 | 0 | 100 | 0 | 0
10110 | 200 | 0 | 0 | 200 | 0 | 0
Well Name and Number | 300 | 0 | 0 | 300 | 0 | 0
Kortum LD 21-376HN | 400 | 0 | 0 | 400 | 0 | 0
API Number (if available) | 500 | 0 | 0 | 500 | 0 | 0
| 600 | 0 | 0 | 600 | 0 | 0
Location: QQ SEC TWP RGE | 700 | 0 | 0 | 700 | 0 | 0
NW NE Sec 21, T1S, R67W | 800 | 0 | 0 | 800 | 0 | 0
Citing Type: Planned or Actual | 900 | 0 | 0 | 900 | 0 | 0
Planned | 1000 | 0 | 0 | 1000 | 0 | 0
Deviation Indicator | 1100 | 0 | 0 | 1100 | 0 | 0
Horizontal | 1200 | 0 | 0 | 1200 | 0 | 0
North Reference | 1300 | 0 | 0 | 1300 | 0 | 0
True | 1400 | 0 | 0 | 1400 | 0 | 0
Grid Type | 1500 | 0 | 0 | 1500 | 0 | 0
#VALUE! | 1600 | 0 | 0 | 1600 | 0 | 0
| 1700 | 0 | 0 | 1700 | 0 | 0
| 1800 | 0 | 0 | 1800 | 0 | 0
| 1900 | 0 | 0 | 1900 | 0 | 0
| 2000 | 0 | 0 | 2000 | 0 | 0
| 2100 | 0 | 0 | 2100 | 0 | 0
| 2200 | 0 | 0 | 2200 | 0 | 0
| 2300 | 0 | 0 | 2300 | 0 | 0
| 2400 | 0 | 0 | 2400 | 0 | 0
| 2500 | 0 | 0 | 2500 | 0 | 0
| 2600 | 0 | 0 | 2600 | 0 | 0
| 2700 | 0 | 0 | 2700 | 0 | 0
| 2800 | 0 | 0 | 2800 | 0 | 0
| 2900 | 0 | 0 | 2900 | 0 | 0
| 3000 | 0 | 0 | 3000 | 0 | 0
| 3100 | 0 | 0 | 3100 | 0 | 0
| 3200 | 0 | 0 | 3200 | 0 | 0
| 3300 | 0 | 0 | 3300 | 0 | 0
| 3400 | 0 | 0 | 3400 | 0 | 0
| 3500 | 0 | 0 | 3500 | 0 | 0
| 3600 | 0 | 0 | 3600 | 0 | 0
| 3700 | 0 | 0 | 3700 | 0 | 0
| 3800 | 0 | 0 | 3800 | 0 | 0
| 3900 | 0 | 0 | 3900 | 0 | 0
| 4000 | 0 | 0 | 4000 | 0 | 0
| 4100 | 0 | 0 | 4100 | 0 | 0
| 4200 | 0 | 0 | 4200 | 0 | 0
| 4300 | 0 | 0 | 4300 | 0 | 0
| 4400 | 0 | 0 | 4400 | 0 | 0
| 4500 | 0 | 0 | 4500 | 0 | 0
| 4600 | 0 | 0 | 4600 | 0 | 0
| 4700 | 1.5 | 281.26 | 4699.99 | 0.13 | -0.64
| 4800 | 4.5 | 281.26 | 4799.85 | 1.15 | -5.77
| 4900 | 7.5 | 281.26 | 4899.29 | 3.19 | -16.02
| 5000 | 10.5 | 281.26 | 4998.04 | 6.25 | -31.36
| 5100 | 13.5 | 281.26 | 5095.85 | 10.31 | -51.75
| 5200 | 16.5 | 281.26 | 5192.43 | 15.36 | -77.13
| 5300 | 19.5 | 281.26 | 5287.52 | 21.39 | -107.44
| 5400 | 22.5 | 281.26 | 5380.87 | 28.39 | -142.58
| 5500 | 25.5 | 281.26 | 5472.22 | 36.33 | -182.47
| 5600 | 28.5 | 281.26 | 5561.31 | 45.2 | -226.99
| 5700 | 30.07 | 281.26 | 5648.2 | 54.86 | -275.52
| 5800 | 30.07 | 281.26 | 5734.74 | 64.65 | -324.66
| 5900 | 30.07 | 281.26 | 5821.28 | 74.44 | -373.81
| 6000 | 30.07 | 281.26 | 5907.82 | 84.22 | -422.95
| 6100 | 30.07 | 281.26 | 5994.36 | 94.01 | -472.1
| 6200 | 30.07 | 281.26 | 6080.89 | 103.8 | -521.24
| 6300 | 30.07 | 281.26 | 6167.43 | 113.58 | -570.39
| 6400 | 30.07 | 281.26 | 6253.97 | 123.37 | -619.53
| 6500 | 30.07 | 281.26 | 6340.51 | 133.16 | -668.68
| 6600 | 30.07 | 281.26 | 6427.05 | 142.94 | -717.82
| 6700 | 30.07 | 281.26 | 6513.59 | 152.73 | -766.97
| 6800 | 30.07 | 281.26 | 6600.13 | 162.51 | -816.11
| 6900 | 30.07 | 281.26 | 6686.67 | 172.3 | -865.26
| 7000 | 30.07 | 281.26 | 6773.2 | 182.09 | -914.41
| 7100 | 30.07 | 281.26 | 6859.74 | 191.87 | -963.55
| 7200 | 30.07 | 281.26 | 6946.28 | 201.66 | -1012.7
| 7300 | 30.07 | 281.26 | 7032.82 | 211.45 | -1061.84
| 7400 | 30.07 | 281.26 | 7119.36 | 221.23 | -1110.99
| 7500 | 30.07 | 281.26 | 7205.9 | 231.02 | -1160.13
| 7600 | 30.07 | 281.26 | 7292.44 | 240.81 | -1209.28
| 7700 | 30.07 | 281.26 | 7378.98 | 250.59 | -1258.42
| 7800 | 30.07 | 281.26 | 7465.52 | 260.38 | -1307.57
| 7900 | 30 | 258.92 | 7552.32 | 261.87 | -1356.81
| 8000 | 34.35 | 235.75 | 7637.27 | 241.1 | -1404.87
| 8100 | 42.02 | 218.67 | 7716.03 | 198.91 | -1449.29
| 8200 | 51.53 | 206.44 | 7784.58 | 137.46 | -1487.8
| 8300 | 62 | 197.2 | 7839.39 | 59.9 | -1518.41
| 8400 | 72.98 | 189.65 | 7877.65 | -29.79 | -1539.58
| 8500 | 84.21 | 182.95 | 7897.41 | -127.02 | -1550.19
| 8600 | 90 | 179.65 | 7900 | -226.92 | -1551.06
| 8700 | 90 | 179.65 | 7900 | -326.91 | -1550.45
| 8800 | 90 | 179.65 | 7900 | -426.91 | -1549.84
| 8900 | 90 | 179.65 | 7900 | -526.91 | -1549.23
| 9000 | 90 | 179.65 | 7900 | -626.91 | -1548.63
| 9100 | 90 | 179.65 | 7900 | -726.91 | -1548.02
| 9200 | 90 | 179.65 | 7900 | -826.91 | -1547.41
| 9300 | 90 | 179.65 | 7900 | -926.9 | -1546.81
| 9400 | 90 | 179.65 | 7900 | -1026.9 | -1546.2
| 9500 | 90 | 179.65 | 7900 | -1126.9 | -1545.59
| 9600 | 90 | 179.65 | 7900 | -1226.9 | -1544.99
| 9700 | 90 | 179.65 | 7900 | -1326.9 | -1544.38
| 9800 | 90 | 179.65 | 7900 | -1426.89 | -1543.77
| 9900 | 90 | 179.65 | 7900 | -1526.89 | -1543.17
| 10000 | 90 | 179.65 | 7900 | -1626.89 | -1542.56
| 10100 | 90 | 179.65 | 7900 | -1726.89 | -1541.95
| 10200 | 90 | 179.65 | 7900 | -1826.89 | -1541.35
| 10300 | 90 | 179.65 | 7900 | -1926.89 | -1540.74
| 10400 | 90 | 179.65 | 7900 | -2026.88 | -1540.13
| 10500 | 90 | 179.65 | 7900 | -2126.88 | -1539.53
| 10600 | 90 | 179.65 | 7900 | -2226.88 | -1538.92
| 10700 | 90 | 179.65 | 7900 | -2326.88 | -1538.31
| 10800 | 90 | 179.65 | 7900 | -2426.88 | -1537.71
| 10900 | 90 | 179.65 | 7900 | -2526.87 | -1537.1
| 11000 | 90 | 179.65 | 7900 | -2626.87 | -1536.49
| 11100 | 90 | 179.65 | 7900 | -2726.87 | -1535.89
| 11200 | 90 | 179.65 | 7900 | -2826.87 | -1535.28
| 11300 | 90 | 179.65 | 7900 | -2926.87 | -1534.67
| 11400 | 90 | 179.65 | 7900 | -3026.87 | -1534.07
| 11500 | 90 | 179.65 | 7900 | -3126.86 | -1533.46
| 11600 | 90 | 179.65 | 7900 | -3226.86 | -1532.85
| 11700 | 90 | 179.65 | 7900 | -3326.86 | -1532.25
| 11800 | 90 | 179.65 | 7900 | -3426.86 | -1531.64
| 11900 | 90 | 179.65 | 7900 | -3526.86 | -1531.03
| 12000 | 90 | 179.65 | 7900 | -3626.85 | -1530.43
| 12100 | 90 | 179.65 | 7900 | -3726.85 | -1529.82
| 12200 | 90 | 179.65 | 7900 | -3826.85 | -1529.21
| 12300 | 90 | 179.65 | 7900 | -3926.85 | -1528.61
| 12400 | 90 | 179.65 | 7900 | -4026.85 | -1528
| 12500 | 90 | 179.65 | 7900 | -4126.84 | -1527.39
| 12600 | 90 | 179.65 | 7900 | -4226.84 | -1526.79
| 12700 | 90 | 179.65 | 7900 | -4326.84 | -1526.18
| 12800 | 90 | 179.65 | 7900 | -4426.84 | -1525.57
| 12858.52 | 90 | 179.65 | 7900 | -4485.36 | -1525.22

## Lookup (hidden)
North Reference | RetunValue | Grid Type | ReturnValue | Deviation Indicator | ReturnValue
| 2 |  | 0 |  | 4
True |  | SPCS-Colorado Central-NAD27 |  | Directional
Grid |  | SPCS-Colorado Central-NAD83 |  | High Angle
|  | SPCS-Colorado North-NAD27 |  | Horizontal
SPCS-Colorado North-NAD83
SPCS-Colorado South-NAD27
SPCS-Colorado South-NAD83
UTM-Zone 12 NAD27
UTM-Zone 12 NAD83
UTM-Zone 13 NAD27
UTM-Zone 13 NAD83