## Data
Header Information | measured depth (ft) | inclination (°) | azimuth (°) | true vertical depth (ft) | northing +N/-S (ft) | easting +E/-W (ft)
Operator Name | 0 | 0 | 0 | 0 | 0 | 0
Great Western Oil & Gas Company LLC | 16.2 | 0 | 0 | 16.2 | 0 | 0
Operator Number | 100 | 0 | 0 | 100 | 0 | 0
10110 | 200 | 0 | 0 | 200 | 0 | 0
Well Name and Number | 300 | 0 | 0 | 300 | 0 | 0
Kortum LD 21-377HC | 400 | 0 | 0 | 400 | 0 | 0
API Number (if available) | 500 | 0 | 0 | 500 | 0 | 0
| 600 | 0 | 0 | 600 | 0 | 0
Location: QQ SEC TWP RGE | 700 | 0 | 0 | 700 | 0 | 0
NW NE Sec 21, T1S, R67W | 800 | 0 | 0 | 800 | 0 | 0
Citing Type: Planned or Actual | 900 | 0 | 0 | 900 | 0 | 0
Planned | 1000 | 0 | 0 | 1000 | 0 | 0
Deviation Indicator | 1100 | 0 | 0 | 1100 | 0 | 0
Horizontal | 1200 | 0 | 0 | 1200 | 0 | 0
North Reference | 1300 | 0 | 0 | 1300 | 0 | 0
True | 1400 | 0 | 0 | 1400 | 0 | 0
Grid Type | 1500 | 0 | 0 | 1500 | 0 | 0
#VALUE! | 1600 | 0 | 0 | 1600 | 0 | 0
| 1700 | 0 | 0 | 1700 | 0 | 0
| 1800 | 0 | 0 | 1800 | 0 | 0
| 1900 | 0 | 0 | 1900 | 0 | 0
| 2000 | 0 | 0 | 2000 | 0 | 0
| 2100 | 0 | 0 | 2100 | 0 | 0
| 2200 | 0 | 0 | 2200 | 0 | 0
| 2300 | 0 | 0 | 2300 | 0 | 0
| 2400 | 0 | 0 | 2400 | 0 | 0
| 2500 | 0 | 0 | 2500 | 0 | 0
| 2600 | 0 | 0 | 2600 | 0 | 0
| 2700 | 0 | 0 | 2700 | 0 | 0
| 2800 | 0 | 0 | 2800 | 0 | 0
| 2900 | 0 | 0 | 2900 | 0 | 0
| 3000 | 0 | 0 | 3000 | 0 | 0
| 3100 | 0 | 0 | 3100 | 0 | 0
| 3200 | 0 | 0 | 3200 | 0 | 0
| 3300 | 0 | 0 | 3300 | 0 | 0
| 3400 | 0 | 0 | 3400 | 0 | 0
| 3500 | 0 | 0 | 3500 | 0 | 0
| 3600 | 0 | 0 | 3600 | 0 | 0
| 3700 | 0 | 0 | 3700 | 0 | 0
| 3800 | 0 | 0 | 3800 | 0 | 0
| 3900 | 0 | 0 | 3900 | 0 | 0
| 4000 | 0 | 0 | 4000 | 0 | 0
| 4100 | 0 | 0 | 4100 | 0 | 0
| 4200 | 0 | 0 | 4200 | 0 | 0
| 4300 | 0 | 279.59 | 4300 | 0 | 0
| 4400 | 3 | 279.59 | 4399.95 | 0.44 | -2.58
| 4500 | 6 | 279.59 | 4499.63 | 1.74 | -10.32
| 4600 | 9 | 279.59 | 4598.77 | 3.92 | -23.18
| 4700 | 12 | 279.59 | 4697.08 | 6.95 | -41.15
| 4800 | 15 | 279.59 | 4794.31 | 10.84 | -64.17
| 4900 | 18 | 279.59 | 4890.18 | 15.57 | -92.17
| 5000 | 21 | 279.59 | 4984.43 | 21.13 | -125.08
| 5100 | 24 | 279.59 | 5076.81 | 27.51 | -162.81
| 5200 | 27 | 279.59 | 5167.06 | 34.68 | -205.25
| 5300 | 30 | 279.59 | 5254.93 | 42.62 | -252.3
| 5400 | 30.25 | 279.59 | 5341.32 | 51.01 | -301.95
| 5500 | 30.25 | 279.59 | 5427.71 | 59.41 | -351.62
| 5600 | 30.25 | 279.59 | 5514.1 | 67.8 | -401.29
| 5700 | 30.25 | 279.59 | 5600.48 | 76.19 | -450.96
| 5800 | 30.25 | 279.59 | 5686.87 | 84.58 | -500.63
| 5900 | 30.25 | 279.59 | 5773.25 | 92.97 | -550.3
| 6000 | 30.25 | 279.59 | 5859.64 | 101.36 | -599.97
| 6100 | 30.25 | 279.59 | 5946.02 | 109.75 | -649.64
| 6200 | 30.25 | 279.59 | 6032.41 | 118.15 | -699.31
| 6300 | 30.25 | 279.59 | 6118.79 | 126.54 | -748.98
| 6400 | 30.25 | 279.59 | 6205.18 | 134.93 | -798.65
| 6500 | 30.25 | 279.59 | 6291.57 | 143.32 | -848.32
| 6600 | 30.25 | 279.59 | 6377.95 | 151.71 | -897.99
| 6700 | 30.25 | 279.59 | 6464.34 | 160.1 | -947.66
| 6800 | 30.25 | 279.59 | 6550.72 | 168.5 | -997.33
| 6900 | 30.25 | 279.59 | 6637.11 | 176.89 | -1047
| 7000 | 30.25 | 279.59 | 6723.49 | 185.28 | -1096.67
| 7100 | 30.25 | 279.59 | 6809.88 | 193.67 | -1146.34
| 7200 | 30.25 | 279.59 | 6896.26 | 202.06 | -1196.01
| 7300 | 30.25 | 279.59 | 6982.65 | 210.45 | -1245.68
| 7400 | 30.25 | 279.59 | 7069.04 | 218.85 | -1295.35
| 7500 | 30.25 | 279.59 | 7155.42 | 227.24 | -1345.02
| 7600 | 30.25 | 279.59 | 7241.81 | 235.63 | -1394.69
| 7700 | 30.25 | 279.59 | 7328.19 | 244.02 | -1444.36
| 7800 | 30.25 | 279.59 | 7414.58 | 252.41 | -1494.03
| 7900 | 30.25 | 279.59 | 7500.96 | 260.8 | -1543.7
| 8000 | 30.25 | 279.59 | 7587.35 | 269.19 | -1593.37
| 8100 | 29.88 | 267.84 | 7673.84 | 275.26 | -1643.09
| 8200 | 32.68 | 243.22 | 7759.65 | 262.1 | -1692.3
| 8300 | 39.35 | 224.12 | 7840.75 | 227.03 | -1738.67
| 8400 | 48.3 | 210.43 | 7912.98 | 171.84 | -1779.82
| 8500 | 58.46 | 200.29 | 7972.65 | 99.37 | -1813.65
| 8600 | 69.27 | 192.21 | 8016.69 | 13.33 | -1838.42
| 8700 | 80.39 | 185.23 | 8042.85 | -81.88 | -1852.86
| 8800 | 90 | 179.65 | 8050 | -181.37 | -1856.36
| 8900 | 90 | 179.65 | 8050 | -281.37 | -1855.75
| 9000 | 90 | 179.65 | 8050 | -381.37 | -1855.14
| 9100 | 90 | 179.65 | 8050 | -481.37 | -1854.52
| 9200 | 90 | 179.65 | 8050 | -581.36 | -1853.91
| 9300 | 90 | 179.65 | 8050 | -681.36 | -1853.3
| 9400 | 90 | 179.65 | 8050 | -781.36 | -1852.69
| 9500 | 90 | 179.65 | 8050 | -881.36 | -1852.08
| 9600 | 90 | 179.65 | 8050 | -981.36 | -1851.46
| 9700 | 90 | 179.65 | 8050 | -1081.35 | -1850.85
| 9800 | 90 | 179.65 | 8050 | -1181.35 | -1850.24
| 9900 | 90 | 179.65 | 8050 | -1281.35 | -1849.63
| 10000 | 90 | 179.65 | 8050 | -1381.35 | -1849.02
| 10100 | 90 | 179.65 | 8050 | -1481.35 | -1848.4
| 10200 | 90 | 179.65 | 8050 | -1581.35 | -1847.79
| 10300 | 90 | 179.65 | 8050 | -1681.34 | -1847.18
| 10400 | 90 | 179.65 | 8050 | -1781.34 | -1846.57
| 10500 | 90 | 179.65 | 8050 | -1881.34 | -1845.96
| 10600 | 90 | 179.65 | 8050 | -1981.34 | -1845.34
| 10700 | 90 | 179.65 | 8050 | -2081.34 | -1844.73
| 10800 | 90 | 179.65 | 8050 | -2181.33 | -1844.12
| 10900 | 90 | 179.65 | 8050 | -2281.33 | -1843.51
| 11000 | 90 | 179.65 | 8050 | -2381.33 | -1842.9
| 11100 | 90 | 179.65 | 8050 | -2481.33 | -1842.29
| 11200 | 90 | 179.65 | 8050 | -2581.33 | -1841.67
| 11300 | 90 | 179.65 | 8050 | -2681.32 | -1841.06
| 11400 | 90 | 179.65 | 8050 | -2781.32 | -1840.45
| 11500 | 90 | 179.65 | 8050 | -2881.32 | -1839.84
| 11600 | 90 | 179.65 | 8050 | -2981.32 | -1839.23
| 11700 | 90 | 179.65 | 8050 | -3081.32 | -1838.61
| 11800 | 90 | 179.65 | 8050 | -3181.32 | -1838
| 11900 | 90 | 179.65 | 8050 | -3281.31 | -1837.39
| 12000 | 90 | 179.65 | 8050 | -3381.31 | -1836.78
| 12100 | 90 | 179.65 | 8050 | -3481.31 | -1836.17
| 12200 | 90 | 179.65 | 8050 | -3581.31 | -1835.55
| 12300 | 90 | 179.65 | 8050 | -3681.31 | -1834.94
| 12400 | 90 | 179.65 | 8050 | -3781.3 | -1834.33
| 12500 | 90 | 179.65 | 8050 | -3881.3 | -1833.72
| 12600 | 90 | 179.65 | 8050 | -3981.3 | -1833.11
| 12700 | 90 | 179.65 | 8050 | -4081.3 | -1832.5
| 12800 | 90 | 179.65 | 8050 | -4181.3 | -1831.88
| 12900 | 90 | 179.65 | 8050 | -4281.29 | -1831.27
| 13000 | 90 | 179.65 | 8050 | -4381.29 | -1830.66
| 13083.55 | 90 | 179.65 | 8050 | -4464.84 | -1830.15

## Lookup (hidden)
North Reference | RetunValue | Grid Type | ReturnValue | Deviation Indicator | ReturnValue
| 2 |  | 0 |  | 4
True |  | SPCS-Colorado Central-NAD27 |  | Directional
Grid |  | SPCS-Colorado Central-NAD83 |  | High Angle
|  | SPCS-Colorado North-NAD27 |  | Horizontal
SPCS-Colorado North-NAD83
SPCS-Colorado South-NAD27
SPCS-Colorado South-NAD83
UTM-Zone 12 NAD27
UTM-Zone 12 NAD83
UTM-Zone 13 NAD27
UTM-Zone 13 NAD83