## Data
Header Information | measured depth (ft) | inclination (°) | azimuth (°) | true vertical depth (ft) | northing +N/-S (ft) | easting +E/-W (ft)
Operator Name | 0 | 0 | 0 | 0 | 0 | 0
Bonanza Creek Energy | 512 | 1.4 | 236.8 | 511.9 | -3.4 | -5.2
Operator Number | 605 | 1.6 | 266.8 | 604.9 | -4.1 | -7.5
8960 | 698 | 1.4 | 264 | 697.9 | -4.3 | -9.9
Well Name and Number | 789 | 0.6 | 50.2 | 788.9 | -4.1 | -10.6
PRONGHORN O24-15-10XRLNB | 882 | 1.8 | 95.2 | 881.9 | -3.9 | -8.8
API Number (if available) | 974 | 3.7 | 99.2 | 973.7 | -4.5 | -4.4
| 1067 | 3.6 | 116 | 1066.6 | -6.3 | 1.1
Location: QQ SEC TWP RGE | 1160 | 5.9 | 111.1 | 1159.2 | -9.3 | 8.2
SE SW SEC 15 T5N R61W | 1252 | 8.6 | 108.1 | 1250.5 | -13.1 | 19.2
Citing Type: Planned or Actual | 1342 | 10.5 | 110.3 | 1339.2 | -18.1 | 33.3
Actual | 1435 | 12.1 | 113.2 | 1430.4 | -24.9 | 50.2
Deviation Indicator | 1528 | 11.5 | 112.3 | 1521.5 | -32.2 | 67.7
Horizontal | 1619 | 12.9 | 102.9 | 1610.4 | -37.9 | 86
North Reference | 1712 | 12.1 | 99.4 | 1701.2 | -41.8 | 105.7
True | 1803 | 11.3 | 92 | 1790.3 | -43.7 | 124.1
Grid Type | 1896 | 10 | 102.1 | 1881.7 | -45.7 | 141.1
#VALUE! | 1991 | 10.4 | 92.5 | 1975.2 | -47.8 | 157.7
| 2086 | 12.1 | 95.2 | 2068.4 | -49.1 | 176.2
| 2181 | 11.9 | 104.5 | 2161.3 | -52.5 | 195.6
| 2277 | 13.2 | 110.9 | 2255.1 | -58.8 | 215.4
| 2373 | 12.4 | 106.2 | 2348.7 | -65.6 | 235.5
| 2468 | 14 | 108 | 2441.2 | -72 | 256.3
| 2563 | 13.2 | 101.3 | 2533.5 | -77.7 | 277.8
| 2658 | 12.2 | 101.1 | 2626.2 | -81.8 | 298.3
| 2752 | 11.5 | 97.7 | 2718.2 | -84.9 | 317.4
| 2848 | 11.7 | 110.9 | 2812.2 | -89.7 | 335.9
| 2940 | 10.2 | 104.5 | 2902.6 | -95.1 | 352.5
| 3035 | 10 | 109.3 | 2996.1 | -99.9 | 368.5
| 3129 | 11.3 | 108.2 | 3088.5 | -105.5 | 384.9
| 3224 | 10.2 | 108.5 | 3181.8 | -111 | 401.7
| 3319 | 12.1 | 117.8 | 3275 | -118.4 | 418.5
| 3413 | 12.9 | 121.8 | 3366.8 | -128.5 | 436.2
| 3508 | 13 | 121.9 | 3459.4 | -139.7 | 454.2
| 3603 | 13.5 | 122.6 | 3551.8 | -151.3 | 472.7
| 3696 | 11.3 | 114.9 | 3642.7 | -161 | 490.1
| 3792 | 11 | 114.8 | 3736.9 | -168.8 | 506.9
| 3889 | 11.7 | 105.3 | 3832 | -175.3 | 524.8
| 3984 | 10.2 | 107.7 | 3925.2 | -180.4 | 542.1
| 4079 | 10 | 99.5 | 4018.8 | -184.3 | 558.3
| 4174 | 11.3 | 96.6 | 4112.1 | -186.7 | 575.6
| 4268 | 11.5 | 98.7 | 4204.3 | -189.2 | 594.1
| 4364 | 11.8 | 98.6 | 4298.3 | -192.1 | 613.2
| 4459 | 11.3 | 98.5 | 4391.4 | -195 | 632
| 4554 | 13.1 | 104.3 | 4484.2 | -199 | 651.7
| 4648 | 11 | 103.9 | 4576.1 | -203.8 | 670.7
| 4743 | 12 | 105.5 | 4669.2 | -208.6 | 689
| 4840 | 11 | 101 | 4764.3 | -213.1 | 707.8
| 4935 | 11.3 | 98.3 | 4857.5 | -216.1 | 725.9
| 5031 | 11.2 | 99.2 | 4951.7 | -219 | 744.4
| 5127 | 8.6 | 93.7 | 5046.2 | -220.9 | 760.8
| 5223 | 6.3 | 91.6 | 5141.4 | -221.6 | 773.2
| 5317 | 5.2 | 86 | 5234.9 | -221.4 | 782.6
| 5412 | 4.3 | 82.3 | 5329.6 | -220.6 | 790.5
| 5508 | 3 | 90.4 | 5425.4 | -220.2 | 796.5
| 5602 | 1.5 | 84 | 5519.3 | -220 | 800.2
| 5650 | 3.8 | 31.5 | 5567.3 | -218.6 | 801.7
| 5697 | 7.6 | 20.3 | 5614 | -214.4 | 803.6
| 5745 | 11.1 | 20.8 | 5661.4 | -207.1 | 806.3
| 5806 | 14.6 | 21.7 | 5720.9 | -194.4 | 811.2
| 5854 | 20 | 20 | 5766.7 | -181.1 | 816.3
| 5902 | 26.3 | 21.8 | 5810.8 | -163.5 | 823.1
| 5950 | 34.7 | 20.3 | 5852.1 | -140.8 | 831.8
| 5997 | 42.2 | 16.4 | 5888.9 | -113 | 840.9
| 6045 | 48.8 | 9 | 5922.5 | -79.7 | 848.3
| 6093 | 55.3 | 2.7 | 5952.1 | -42.1 | 852
| 6141 | 61.3 | 358.3 | 5977.3 | -1.3 | 852.3
| 6188 | 63.2 | 353.1 | 5999.2 | 40.2 | 849.2
| 6236 | 69.7 | 350.5 | 6018.3 | 83.7 | 842.9
| 6283 | 70.6 | 350.1 | 6034.3 | 127.3 | 835.4
| 6331 | 71.7 | 350.1 | 6049.8 | 172 | 827.6
| 6378 | 73.2 | 351.4 | 6064 | 216.3 | 820.4
| 6426 | 77.9 | 357.2 | 6076 | 262.5 | 815.9
| 6475 | 81 | 357.5 | 6084.9 | 310.6 | 813.6
| 6523 | 85.5 | 358.9 | 6090.6 | 358.2 | 812.1
| 6571 | 87.1 | 358.3 | 6093.7 | 406.1 | 811
| 6686 | 91.4 | 356.1 | 6095.2 | 520.9 | 805.3
| 6780 | 91.3 | 358.2 | 6093 | 614.8 | 800.7
| 6876 | 89.9 | 358.4 | 6092 | 710.7 | 797.8
| 6970 | 90.6 | 0.5 | 6091.6 | 804.7 | 796.9
| 7066 | 89.5 | 1.2 | 6091.5 | 900.7 | 798.3
| 7162 | 89.3 | 1.2 | 6092.5 | 996.7 | 800.4
| 7258 | 89.5 | 0.9 | 6093.5 | 1092.7 | 802.1
| 7354 | 86.7 | 359.5 | 6096.7 | 1188.6 | 802.5
| 7449 | 88.2 | 359.8 | 6100.9 | 1283.5 | 801.9
| 7543 | 90.4 | 0.6 | 6102 | 1377.5 | 802.2
| 7639 | 89.8 | 0.3 | 6101.9 | 1473.5 | 803
| 7735 | 90 | 0 | 6102 | 1569.5 | 803.2
| 7830 | 90.1 | 359.7 | 6102 | 1664.5 | 803
| 7925 | 90.9 | 359.8 | 6101.1 | 1759.5 | 802.5
| 8021 | 90.5 | 358.5 | 6100 | 1855.5 | 801.1
| 8116 | 90.5 | 357.5 | 6099.1 | 1950.4 | 797.8
| 8212 | 89.6 | 359.6 | 6099 | 2046.4 | 795.4
| 8308 | 89.4 | 0.7 | 6099.9 | 2142.4 | 795.6
| 8403 | 89.8 | 0.3 | 6100.5 | 2237.3 | 796.5
| 8498 | 91.9 | 1.1 | 6099.1 | 2332.3 | 797.6
| 8594 | 90.5 | 0.7 | 6097.1 | 2428.3 | 799.1
| 8689 | 91.8 | 1 | 6095.2 | 2523.3 | 800.5
| 8785 | 91.4 | 359.7 | 6092.5 | 2619.2 | 801.1
| 8880 | 89.9 | 359.1 | 6091.5 | 2714.2 | 800.1
| 8976 | 88.4 | 359 | 6092.9 | 2810.2 | 798.5
| 9070 | 89.5 | 359.1 | 6094.6 | 2904.1 | 797
| 9167 | 88.3 | 359.1 | 6096.5 | 3001.1 | 795.4
| 9262 | 88.2 | 358.9 | 6099.4 | 3096.1 | 793.8
| 9359 | 90 | 0.6 | 6100.9 | 3193 | 793.4
| 9454 | 90 | 0.9 | 6100.9 | 3288 | 794.6
| 9549 | 90.2 | 1.3 | 6100.7 | 3383 | 796.4
| 9644 | 89.6 | 0.8 | 6100.9 | 3478 | 798.2
| 9741 | 90.6 | 0 | 6100.7 | 3575 | 798.9
| 9836 | 91.9 | 359.2 | 6098.7 | 3670 | 798.2
| 9932 | 92.5 | 358.7 | 6095 | 3765.9 | 796.4
| 10027 | 89.9 | 358.5 | 6093 | 3860.8 | 794.1
| 10121 | 89.8 | 358 | 6093.2 | 3954.8 | 791.2
| 10216 | 88.5 | 0 | 6094.6 | 4049.7 | 789.6
| 10310 | 89.3 | 359.7 | 6096.4 | 4143.7 | 789.3
| 10405 | 88.9 | 359.6 | 6097.9 | 4238.7 | 788.8
| 10497 | 90.9 | 0.6 | 6098.1 | 4330.7 | 788.9
| 10589 | 91.5 | 0.1 | 6096.2 | 4422.7 | 789.5
| 10682 | 90.5 | 359.9 | 6094.5 | 4515.7 | 789.5
| 10772 | 89.6 | 359.5 | 6094.5 | 4605.7 | 789
| 10864 | 90 | 0.5 | 6094.8 | 4697.7 | 789
| 10956 | 91.4 | 0.8 | 6093.7 | 4789.6 | 790.1
| 11049 | 90.7 | 359.6 | 6092 | 4882.6 | 790.4
| 11141 | 89.5 | 359 | 6091.8 | 4974.6 | 789.3
| 11234 | 90.1 | 358.7 | 6092.1 | 5067.6 | 787.4
| 11326 | 88.9 | 359.4 | 6092.9 | 5159.6 | 785.9
| 11418 | 87.8 | 358.5 | 6095.6 | 5251.5 | 784.2
| 11511 | 88.8 | 359 | 6098.3 | 5344.5 | 782.1
| 11602 | 88.6 | 0.2 | 6100.4 | 5435.4 | 781.5
| 11695 | 91 | 1.9 | 6100.7 | 5528.4 | 783.2
| 11786 | 91.2 | 2.5 | 6099 | 5619.3 | 786.7
| 11878 | 91.4 | 4.5 | 6096.9 | 5711.1 | 792.3
| 11970 | 91.8 | 3.2 | 6094.3 | 5802.9 | 798.5
| 12062 | 89.4 | 0.6 | 6093.4 | 5894.8 | 801.5
| 12154 | 88.8 | 359.8 | 6094.8 | 5986.8 | 801.9
| 12247 | 89.7 | 358.8 | 6096 | 6079.8 | 800.7
| 12341 | 89.2 | 359.7 | 6096.9 | 6173.8 | 799.5
| 12437 | 88.4 | 359 | 6098.9 | 6269.7 | 798.4
| 12532 | 89.8 | 358.3 | 6100.4 | 6364.7 | 796.2
| 12628 | 90.5 | 358 | 6100.2 | 6460.6 | 793.1
| 12721 | 89.8 | 357.4 | 6099.9 | 6553.6 | 789.3
| 12816 | 90.6 | 358.5 | 6099.6 | 6648.5 | 785.9
| 12910 | 89.6 | 0.1 | 6099.4 | 6742.5 | 784.8
| 12986 | 89.4 | 0.4 | 6100.1 | 6818.5 | 785.1
| 13080 | 89.5 | 359.4 | 6101 | 6912.5 | 785
| 13170 | 90.3 | 358.8 | 6101.2 | 7002.5 | 783.6
| 13264 | 89.2 | 358.4 | 6101.6 | 7096.4 | 781.3
| 13357 | 89.4 | 358.4 | 6102.7 | 7189.4 | 778.7
| 13449 | 90.5 | 358.1 | 6102.8 | 7281.3 | 775.9
| 13542 | 89.5 | 358.7 | 6102.8 | 7374.3 | 773.3
| 13635 | 91.2 | 359.2 | 6102.2 | 7467.3 | 771.5
| 13728 | 89.4 | 359.8 | 6101.7 | 7560.3 | 770.7
| 13821 | 89.8 | 358.9 | 6102.4 | 7653.3 | 769.7
| 13914 | 88.6 | 359.2 | 6103.7 | 7746.2 | 768.1
| 14007 | 89.4 | 359 | 6105.3 | 7839.2 | 766.7
| 14099 | 88.7 | 0.4 | 6106.8 | 7931.2 | 766.2
| 14193 | 88.5 | 359.8 | 6109.1 | 8025.2 | 766.4
| 14298 | 88.2 | 0.6 | 6112.1 | 8130.1 | 766.7
| 14393 | 88.5 | 1.7 | 6114.9 | 8225.1 | 768.6
| 14489 | 89.6 | 1.2 | 6116.5 | 8321 | 771.1
| 14584 | 90 | 1.2 | 6116.8 | 8416 | 773.1
| 14680 | 91.9 | 1.5 | 6115.2 | 8512 | 775.3
| 14775 | 90.7 | 0.2 | 6113.1 | 8606.9 | 776.7
| 14871 | 90.3 | 359.8 | 6112.2 | 8702.9 | 776.7
| 14965 | 89.6 | 359.9 | 6112.3 | 8796.9 | 776.5
| 15060 | 90.1 | 359.7 | 6112.5 | 8891.9 | 776.1
| 15155 | 89.2 | 359.7 | 6113.1 | 8986.9 | 775.6
| 15249 | 90.6 | 359.8 | 6113.3 | 9080.9 | 775.2
| 15344 | 90 | 0.3 | 6112.8 | 9175.9 | 775.3
| 15439 | 88.8 | 0.3 | 6113.8 | 9270.9 | 775.8
| 15534 | 90.6 | 0.5 | 6114.3 | 9365.9 | 776.5
| 15629 | 88.3 | 0.4 | 6115.2 | 9460.9 | 777.2
| 15723 | 88.5 | 359.7 | 6117.8 | 9554.8 | 777.3
| 15819 | 89.4 | 359.3 | 6119.6 | 9650.8 | 776.5
| 15915 | 90.9 | 359.2 | 6119.3 | 9746.8 | 775.2
| 16010 | 92.2 | 358.7 | 6116.8 | 9841.7 | 773.5
| 16078 | 91.2 | 357.9 | 6114.7 | 9909.7 | 771.5
| 16131 | 91.2 | 357.9 | 6113.6 | 9962.6 | 769.5

## Lookup (hidden)
North Reference | RetunValue | Grid Type | ReturnValue | Deviation Indicator | ReturnValue
| 2 |  | 0 |  | 4
True |  | SPCS-Colorado Central-NAD27 |  | Directional
Grid |  | SPCS-Colorado Central-NAD83 |  | High Angle
|  | SPCS-Colorado North-NAD27 |  | Horizontal
SPCS-Colorado North-NAD83
SPCS-Colorado South-NAD27
SPCS-Colorado South-NAD83
UTM-Zone 12 NAD27
UTM-Zone 12 NAD83
UTM-Zone 13 NAD27
UTM-Zone 13 NAD83