## Data
Header Information | measured depth (ft) | inclination (°) | azimuth (°) | true vertical depth (ft) | northing +N/-S (ft) | easting +E/-W (ft)
Operator Name | 0 | 0 | 0 | 0 | 0 | 0
Bonanza Creek Energy | 509 | 0.2 | 235.7 | 509 | -0.5 | -0.73
Operator Number | 601 | 0.4 | 275.5 | 601 | -0.56 | -1.19
8960 | 694 | 0.4 | 300.6 | 694 | -0.36 | -1.79
Well Name and Number | 786 | 0.4 | 271.9 | 785.99 | -0.19 | -2.39
PRONGHORN J24-15-10XRLNC | 879 | 0.3 | 300.8 | 878.99 | -0.05 | -2.92
API Number (if available) | 971 | 2.5 | 127.8 | 970.97 | -1.16 | -1.54
| 1063 | 4.3 | 119.1 | 1062.8 | -4.07 | 3.06
Location: QQ SEC TWP RGE | 1156 | 6.3 | 121 | 1155.4 | -8.39 | 10.48
SE SW SEC 15 T5N R61W | 1247 | 6.3 | 126 | 1245.85 | -13.9 | 18.8
Citing Type: Planned or Actual | 1340 | 6.4 | 126 | 1338.28 | -19.94 | 27.12
ACTUAL | 1431 | 6.3 | 126.1 | 1428.72 | -25.87 | 35.26
Deviation Indicator | 1523 | 5.7 | 124.7 | 1520.22 | -31.44 | 43.09
Horizontal | 1615 | 4.8 | 123.9 | 1611.83 | -36.19 | 50.04
North Reference | 1707 | 5.8 | 126.3 | 1703.43 | -41.09 | 56.99
True | 1799 | 5.6 | 118.7 | 1794.98 | -46 | 64.67
Grid Type | 1892 | 6.4 | 116.9 | 1887.47 | -50.52 | 73.27
#VALUE! | 1987 | 6.3 | 115.8 | 1981.89 | -55.19 | 82.69
| 2081 | 6.6 | 118.8 | 2075.29 | -60.03 | 92.06
| 2175 | 5.6 | 122.7 | 2168.76 | -65.11 | 100.66
| 2271 | 5.9 | 115.9 | 2264.28 | -69.8 | 109.04
| 2367 | 5.8 | 121.5 | 2359.78 | -74.49 | 117.61
| 2460 | 5.1 | 126.7 | 2452.36 | -79.41 | 124.93
| 2555 | 5.4 | 131 | 2546.96 | -84.87 | 131.69
| 2651 | 5.4 | 131 | 2642.53 | -90.8 | 138.51
| 2745 | 5.1 | 133.2 | 2736.14 | -96.56 | 144.89
| 2836 | 5.5 | 126.1 | 2826.75 | -101.9 | 151.37
| 2932 | 5.2 | 127.6 | 2922.33 | -107.26 | 158.53
| 3026 | 4.3 | 132 | 3016.01 | -112.22 | 164.52
| 3121 | 4.4 | 137.8 | 3110.74 | -117.3 | 169.62
| 3216 | 5.8 | 131.3 | 3205.36 | -123.17 | 175.67
| 3311 | 6.9 | 131.2 | 3299.77 | -130.1 | 183.57
| 3405 | 8 | 127 | 3392.98 | -137.75 | 193.05
| 3501 | 8 | 128.6 | 3488.05 | -145.94 | 203.6
| 3596 | 7.2 | 132.5 | 3582.21 | -154.09 | 213.16
| 3691 | 6.6 | 119.4 | 3676.53 | -160.79 | 222.3
| 3788 | 6.3 | 117.1 | 3772.92 | -165.95 | 231.9
| 3883 | 5.4 | 127.4 | 3867.42 | -171.04 | 240.09
| 3977 | 4.1 | 124.6 | 3961.1 | -175.64 | 246.37
| 4072 | 6.2 | 118.2 | 4055.71 | -179.99 | 253.69
| 4169 | 6.2 | 135.2 | 4152.15 | -186.18 | 262
| 4265 | 5.5 | 135.4 | 4247.65 | -193.14 | 268.88
| 4360 | 6.8 | 130.1 | 4342.1 | -200 | 276.38
| 4455 | 6.9 | 132.1 | 4436.42 | -207.45 | 284.91
| 4550 | 6.2 | 133.7 | 4530.8 | -214.82 | 292.86
| 4645 | 5.8 | 129.6 | 4625.28 | -221.42 | 300.26
| 4740 | 4.9 | 116.6 | 4719.87 | -226.3 | 307.59
| 4835 | 5.3 | 128 | 4814.5 | -230.82 | 314.68
| 4930 | 5.9 | 119.8 | 4909.05 | -235.95 | 322.37
| 5025 | 5.1 | 124.3 | 5003.61 | -240.75 | 330.1
| 5119 | 4.7 | 121.9 | 5097.26 | -245.14 | 336.82
| 5215 | 5.1 | 130.9 | 5192.91 | -250.01 | 343.38
| 5310 | 5.1 | 109.3 | 5287.55 | -254.18 | 350.56
| 5405 | 3.9 | 102.5 | 5382.25 | -256.27 | 357.7
| 5500 | 3.9 | 113.4 | 5477.03 | -258.25 | 363.82
| 5595 | 2.1 | 129.7 | 5571.9 | -260.65 | 368.12
| 5690 | 3.3 | 11.3 | 5666.84 | -259.08 | 370
| 5784 | 13 | 352.3 | 5759.79 | -245.91 | 369.11
| 5880 | 23.9 | 354.9 | 5850.72 | -215.75 | 365.93
| 5974 | 36.3 | 2.6 | 5931.92 | -168.79 | 365.49
| 6069 | 48.4 | 3.2 | 6002 | -105 | 368.76
| 6164 | 57.9 | 5.1 | 6058.91 | -29.27 | 374.34
| 6259 | 66.7 | 4.8 | 6103.03 | 54.44 | 381.58
| 6355 | 74 | 2 | 6135.29 | 144.62 | 386.89
| 6450 | 78.7 | 0 | 6157.71 | 236.9 | 388.48
| 6545 | 83.7 | 359.4 | 6172.24 | 330.75 | 387.99
| 6676 | 88.8 | 357.4 | 6180.8 | 461.37 | 384.33
| 6771 | 90.6 | 356.3 | 6181.3 | 556.22 | 379.11
| 6867 | 90.9 | 357.1 | 6180.04 | 652.05 | 373.59
| 6962 | 89.7 | 356.5 | 6179.55 | 746.9 | 368.28
| 7058 | 90.1 | 357.1 | 6179.71 | 842.74 | 362.92
| 7153 | 89.5 | 358.4 | 6180.05 | 937.67 | 359.19
| 7249 | 91.4 | 2.2 | 6179.29 | 1033.64 | 359.7
| 7343 | 91.2 | 1.6 | 6177.16 | 1127.57 | 362.81
| 7440 | 89.6 | 1.2 | 6176.48 | 1224.53 | 365.18
| 7536 | 90.5 | 1.3 | 6176.4 | 1320.51 | 367.28
| 7631 | 86.2 | 359.4 | 6179.13 | 1415.44 | 367.86
| 7726 | 87.9 | 0.4 | 6184.02 | 1510.31 | 367.69
| 7821 | 89.8 | 1.2 | 6185.93 | 1605.28 | 369.02
| 7916 | 91 | 1.9 | 6185.27 | 1700.24 | 371.59
| 8012 | 90.1 | 359.7 | 6184.34 | 1796.22 | 372.93
| 8107 | 91 | 0.2 | 6183.43 | 1891.21 | 372.85
| 8203 | 91.1 | 358.8 | 6181.67 | 1987.19 | 372.01
| 8299 | 89.3 | 357.6 | 6181.34 | 2083.13 | 368.99
| 8393 | 90.6 | 358.3 | 6181.42 | 2177.07 | 365.63
| 8488 | 90.3 | 359.2 | 6180.67 | 2272.04 | 363.56
| 8582 | 89.8 | 359.8 | 6180.59 | 2366.04 | 362.74
| 8676 | 90.1 | 359.4 | 6180.67 | 2460.04 | 362.08
| 8770 | 90.6 | 359.6 | 6180.1 | 2554.03 | 361.26
| 8866 | 89.1 | 359.4 | 6180.35 | 2650.02 | 360.42
| 8961 | 90.8 | 1.2 | 6180.43 | 2745.02 | 360.92
| 9057 | 89.8 | 359.3 | 6179.93 | 2841.01 | 361.34
| 9151 | 89.1 | 357.4 | 6180.83 | 2934.96 | 358.63
| 9246 | 89.2 | 357.5 | 6182.24 | 3029.86 | 354.41
| 9340 | 88.2 | 357.7 | 6184.38 | 3123.75 | 350.47
| 9435 | 91.3 | 359.7 | 6184.79 | 3218.71 | 348.32
| 9530 | 91.5 | 0.2 | 6182.47 | 3313.68 | 348.23
| 9625 | 90.8 | 359.6 | 6180.56 | 3408.66 | 348.07
| 9721 | 89.3 | 0.1 | 6180.48 | 3504.65 | 347.82
| 9816 | 90.4 | 0.1 | 6180.73 | 3599.65 | 347.98
| 9911 | 88.4 | 0.2 | 6181.72 | 3694.64 | 348.23
| 10006 | 89.9 | 0.1 | 6183.13 | 3789.63 | 348.48
| 10101 | 92 | 0.9 | 6181.56 | 3884.6 | 349.31
| 10195 | 89.4 | 359.5 | 6180.41 | 3978.59 | 349.64
| 10290 | 89.5 | 359.1 | 6181.32 | 4073.58 | 348.48
| 10384 | 89.1 | 358.5 | 6182.47 | 4167.55 | 346.51
| 10479 | 89 | 359.5 | 6184.04 | 4262.52 | 344.85
| 10574 | 91.1 | 1.2 | 6183.96 | 4357.51 | 345.43
| 10667 | 88.6 | 0.2 | 6184.2 | 4450.49 | 346.57
| 10759 | 89.6 | 359.9 | 6185.65 | 4542.48 | 346.65
| 10853 | 89.1 | 359.4 | 6186.72 | 4636.47 | 346.07
| 10943 | 89.4 | 0.5 | 6187.89 | 4726.46 | 345.99
| 11035 | 88.8 | 357.2 | 6189.34 | 4818.42 | 344.15
| 11127 | 90.8 | 358.6 | 6189.66 | 4910.35 | 340.78
| 11219 | 88.7 | 359 | 6190.06 | 5002.32 | 338.85
| 11311 | 89.6 | 1.8 | 6191.43 | 5094.3 | 339.49
| 11404 | 90.9 | 5.3 | 6191.02 | 5187.1 | 345.25
| 11496 | 89.4 | 3.1 | 6190.78 | 5278.85 | 351.99
| 11589 | 88.3 | 3.2 | 6192.65 | 5371.69 | 357.1
| 11681 | 87.6 | 0.2 | 6195.94 | 5463.58 | 359.82
| 11773 | 87.7 | 359.2 | 6199.71 | 5555.5 | 359.34
| 11865 | 88.3 | 358.4 | 6202.92 | 5647.42 | 357.42
| 11958 | 89.8 | 359.6 | 6204.46 | 5740.39 | 355.79
| 12050 | 90.3 | 359.5 | 6204.38 | 5832.39 | 355.07
| 12141 | 90.2 | 358.2 | 6203.99 | 5923.37 | 353.25
| 12234 | 89.8 | 355.9 | 6203.99 | 6016.24 | 348.46
| 12327 | 90.6 | 356.8 | 6203.66 | 6109.04 | 342.54
| 12418 | 90.3 | 358.9 | 6202.95 | 6199.97 | 339.13
| 12511 | 91.9 | 0.5 | 6201.16 | 6292.95 | 338.64
| 12603 | 90.6 | 0.6 | 6199.15 | 6384.92 | 339.52
| 12696 | 91.2 | 2.5 | 6197.69 | 6477.87 | 342.04
| 12789 | 88.8 | 1.9 | 6197.69 | 6570.79 | 345.61
| 12882 | 88.1 | 1.5 | 6200.21 | 6663.72 | 348.36
| 12975 | 87.7 | 0.9 | 6203.62 | 6756.63 | 350.31
| 13066 | 88.3 | 359.7 | 6206.79 | 6847.58 | 350.79
| 13159 | 88.3 | 359.3 | 6209.55 | 6940.53 | 349.98
| 13252 | 90.1 | 359.7 | 6210.85 | 7033.51 | 349.16
| 13345 | 91 | 359 | 6209.96 | 7126.5 | 348.11
| 13438 | 89.8 | 357.1 | 6209.31 | 7219.44 | 344.94
| 13530 | 90.6 | 357.6 | 6208.99 | 7311.34 | 340.69
| 13622 | 89.6 | 356 | 6208.83 | 7403.19 | 335.56
| 13716 | 90.3 | 357.5 | 6208.91 | 7497.04 | 330.23
| 13809 | 91.3 | 0.7 | 6207.61 | 7590 | 328.77
| 13904 | 90.5 | 359.8 | 6206.12 | 7684.99 | 329.18
| 13998 | 89.8 | 0.7 | 6205.87 | 7778.99 | 329.59
| 14093 | 89.4 | 0.7 | 6206.53 | 7873.98 | 330.75
| 14189 | 91.9 | 3.3 | 6205.44 | 7969.9 | 334.1
| 14284 | 89.9 | 0.4 | 6203.95 | 8064.82 | 337.17
| 14379 | 89.8 | 359.9 | 6204.2 | 8159.82 | 337.41
| 14475 | 89.4 | 358.9 | 6204.87 | 8255.81 | 336.41
| 14569 | 89.4 | 359.7 | 6205.86 | 8349.8 | 335.26
| 14665 | 91 | 2 | 6205.52 | 8445.78 | 336.68
| 14760 | 89.4 | 2.4 | 6205.19 | 8540.7 | 340.33
| 14857 | 87.7 | 1.7 | 6207.64 | 8637.61 | 343.8
| 14952 | 88.1 | 1.4 | 6211.12 | 8732.51 | 346.37
| 15047 | 88.1 | 1.3 | 6214.27 | 8827.43 | 348.61
| 15142 | 88.5 | 1.9 | 6217.09 | 8922.35 | 351.26
| 15237 | 88.3 | 0.2 | 6219.75 | 9017.29 | 353
| 15333 | 89.7 | 359.5 | 6221.42 | 9113.28 | 352.75
| 15428 | 89.9 | 359.5 | 6221.75 | 9208.27 | 351.92
| 15524 | 90.2 | 359.5 | 6221.67 | 9304.27 | 351.08
| 15620 | 90.8 | 359.3 | 6220.83 | 9400.26 | 350.07
| 15714 | 91.7 | 359 | 6218.78 | 9494.22 | 348.68
| 15809 | 91 | 0.1 | 6216.54 | 9589.19 | 347.93
| 15905 | 90.2 | 0.4 | 6215.54 | 9685.19 | 348.35
| 15958 | 90.2 | 0.4 | 6215.35 | 9738.18 | 348.72
| 16001 | 90.8 | 0.5 | 6214.98 | 9781.18 | 349.06
| 16109 | 92.1 | 1 | 6212.24 | 9889.13 | 350.47
| 16162 | 92.1 | 1 | 6210.3 | 9942.09 | 351.4

## Lookup (hidden)
North Reference | RetunValue | Grid Type | ReturnValue | Deviation Indicator | ReturnValue
| 2 |  | 0 |  | 4
True |  | SPCS-Colorado Central-NAD27 |  | Directional
Grid |  | SPCS-Colorado Central-NAD83 |  | High Angle
|  | SPCS-Colorado North-NAD27 |  | Horizontal
SPCS-Colorado North-NAD83
SPCS-Colorado South-NAD27
SPCS-Colorado South-NAD83
UTM-Zone 12 NAD27
UTM-Zone 12 NAD83
UTM-Zone 13 NAD27
UTM-Zone 13 NAD83