## Data
Header Information | measured depth (ft) | inclination (°) | azimuth (°) | true vertical depth (ft) | northing +N/-S (ft) | easting +E/-W (ft)
Operator Name | 0 | 0 | 0 | 0 | 0 | 0
Kerr-Mcgee | 100 | 0 | 0 | 100 | 0 | 0
Operator Number | 200 | 0 | 0 | 200 | 0 | 0
47120 | 300 | 0 | 0 | 300 | 0 | 0
Well Name and Number | 400 | 0 | 0 | 400 | 0 | 0
Sarchet 16N-20HZ | 500 | 0 | 0 | 500 | 0 | 0
API Number (if available) | 600 | 0 | 0 | 600 | 0 | 0
| 700 | 0 | 0 | 700 | 0 | 0
Location: QQ SEC TWP RGE | 800 | 0 | 0 | 800 | 0 | 0
NENE Sec 20-T2N-R65W | 900 | 0 | 0 | 900 | 0 | 0
Citing Type: Planned or Actual | 1000 | 0 | 0 | 1000 | 0 | 0
Planned | 1100 | 0 | 0 | 1100 | 0 | 0
Deviation Indicator | 1200 | 0 | 0 | 1200 | 0 | 0
Horizontal | 1300 | 0 | 0 | 1300 | 0 | 0
North Reference | 1400 | 0 | 0 | 1400 | 0 | 0
True | 1500 | 0 | 0 | 1500 | 0 | 0
Grid Type | 1600 | 0 | 0 | 1600 | 0 | 0
#VALUE! | 1700 | 0 | 0 | 1700 | 0 | 0
| 1800 | 0 | 0 | 1800 | 0 | 0
| 1900 | 0 | 0 | 1900 | 0 | 0
| 2000 | 0 | 0 | 2000 | 0 | 0
| 2100 | 0 | 0 | 2100 | 0 | 0
| 2120 | 0 | 0 | 2120 | 0 | 0
| 2200 | 1.6 | 344 | 2199.99 | 1.07 | -0.31
| 2300 | 3.6 | 344 | 2299.88 | 5.43 | -1.56
| 2400 | 5.6 | 344 | 2399.55 | 13.14 | -3.77
| 2500 | 7.6 | 344 | 2498.89 | 24.19 | -6.94
| 2600 | 9.6 | 344 | 2597.76 | 38.56 | -11.06
| 2700 | 11.6 | 344 | 2696.05 | 56.25 | -16.13
| 2800 | 13.6 | 344 | 2793.63 | 77.21 | -22.14
| 2900 | 15.6 | 344 | 2890.4 | 101.44 | -29.09
| 2920 | 16 | 344 | 2909.64 | 106.68 | -30.59
| 3000 | 16 | 344 | 2986.54 | 127.87 | -36.67
| 3100 | 16 | 344 | 3082.67 | 154.37 | -44.27
| 3200 | 16 | 344 | 3178.8 | 180.87 | -51.86
| 3300 | 16 | 344 | 3274.92 | 207.36 | -59.46
| 3400 | 16 | 344 | 3371.05 | 233.86 | -67.06
| 3500 | 16 | 344 | 3467.17 | 260.35 | -74.66
| 3600 | 16 | 344 | 3563.3 | 286.85 | -82.25
| 3700 | 16 | 344 | 3659.43 | 313.35 | -89.85
| 3800 | 16 | 344 | 3755.55 | 339.84 | -97.45
| 3900 | 16 | 344 | 3851.68 | 366.34 | -105.05
| 4000 | 16 | 344 | 3947.81 | 392.83 | -112.64
| 4100 | 16 | 344 | 4043.93 | 419.33 | -120.24
| 4200 | 16 | 344 | 4140.06 | 445.83 | -127.84
| 4300 | 16 | 344 | 4236.18 | 472.32 | -135.44
| 4400 | 16 | 344 | 4332.31 | 498.82 | -143.03
| 4500 | 16 | 344 | 4428.44 | 525.31 | -150.63
| 4600 | 16 | 344 | 4524.56 | 551.81 | -158.23
| 4700 | 16 | 344 | 4620.69 | 578.31 | -165.83
| 4800 | 16 | 344 | 4716.81 | 604.8 | -173.42
| 4900 | 16 | 344 | 4812.94 | 631.3 | -181.02
| 5000 | 16 | 344 | 4909.07 | 657.79 | -188.62
| 5100 | 16 | 344 | 5005.19 | 684.29 | -196.22
| 5200 | 16 | 344 | 5101.32 | 710.79 | -203.81
| 5300 | 16 | 344 | 5197.45 | 737.28 | -211.41
| 5400 | 16 | 344 | 5293.57 | 763.78 | -219.01
| 5500 | 16 | 344 | 5389.7 | 790.27 | -226.61
| 5600 | 16 | 344 | 5485.82 | 816.77 | -234.2
| 5700 | 16 | 344 | 5581.95 | 843.27 | -241.8
| 5755 | 16 | 344 | 5634.82 | 857.84 | -245.98
| 5800 | 15.1 | 344 | 5678.17 | 869.43 | -249.31
| 5900 | 13.1 | 344 | 5775.15 | 892.85 | -256.02
| 6000 | 11.1 | 344 | 5872.93 | 913 | -261.8
| 6100 | 9.1 | 344 | 5971.37 | 929.86 | -266.63
| 6200 | 7.1 | 344 | 6070.37 | 943.4 | -270.52
| 6300 | 5.1 | 344 | 6169.8 | 953.61 | -273.44
| 6400 | 3.1 | 344 | 6269.54 | 960.49 | -275.42
| 6500 | 1.1 | 344 | 6369.47 | 964.01 | -276.43
| 6555 | 0 | 0 | 6424.46 | 964.52 | -276.57
| 6600 | 0 | 0 | 6469.46 | 964.52 | -276.57
| 6658.58 | 0 | 0 | 6528.04 | 964.52 | -276.57
| 6700 | 4.142 | 180.659 | 6569.43 | 963.02 | -276.59
| 6750 | 9.142 | 180.659 | 6619.08 | 957.24 | -276.65
| 6800 | 14.142 | 180.659 | 6668.03 | 947.15 | -276.77
| 6850 | 19.142 | 180.659 | 6715.92 | 932.84 | -276.94
| 6900 | 24.142 | 180.659 | 6762.38 | 914.41 | -277.15
| 6950 | 29.142 | 180.659 | 6807.06 | 891.99 | -277.4
| 7000 | 34.142 | 180.659 | 6849.61 | 865.77 | -277.71
| 7050 | 39.142 | 180.659 | 6889.72 | 835.94 | -278.05
| 7100 | 44.142 | 180.659 | 6927.07 | 802.73 | -278.43
| 7150 | 49.142 | 180.659 | 6961.39 | 766.39 | -278.85
| 7200 | 54.142 | 180.659 | 6992.41 | 727.2 | -279.3
| 7250 | 59.142 | 180.659 | 7019.89 | 685.45 | -279.78
| 7300 | 64.142 | 180.659 | 7043.63 | 641.47 | -280.29
| 7350 | 69.142 | 180.659 | 7063.45 | 595.59 | -280.81
| 7400 | 74.142 | 180.659 | 7079.19 | 548.15 | -281.36
| 7450 | 79.142 | 180.659 | 7090.74 | 499.52 | -281.92
| 7500 | 84.142 | 180.659 | 7098.01 | 450.07 | -282.49
| 7550 | 89.142 | 180.659 | 7100.94 | 400.18 | -283.06
| 7558.14 | 89.9559 | 180.659 | 7101 | 392.04 | -283.16
| 7600 | 89.9559 | 180.659 | 7101.03 | 350.18 | -283.64
| 7700 | 89.9559 | 180.659 | 7101.11 | 250.19 | -284.79
| 7800 | 89.9559 | 180.659 | 7101.19 | 150.19 | -285.94
| 7900 | 89.9559 | 180.659 | 7101.26 | 50.2 | -287.09
| 8000 | 89.9559 | 180.659 | 7101.34 | -49.79 | -288.24
| 8100 | 89.9559 | 180.659 | 7101.42 | -149.79 | -289.39
| 8200 | 89.9559 | 180.659 | 7101.49 | -249.78 | -290.54
| 8300 | 89.9559 | 180.659 | 7101.57 | -349.77 | -291.69
| 8400 | 89.9559 | 180.659 | 7101.65 | -449.77 | -292.84
| 8500 | 89.9559 | 180.659 | 7101.73 | -549.76 | -293.99
| 8600 | 89.9559 | 180.659 | 7101.8 | -649.75 | -295.14
| 8700 | 89.9559 | 180.659 | 7101.88 | -749.75 | -296.29
| 8800 | 89.9559 | 180.659 | 7101.96 | -849.74 | -297.44
| 8900 | 89.9559 | 180.659 | 7102.03 | -949.73 | -298.59
| 9000 | 89.9559 | 180.659 | 7102.11 | -1049.73 | -299.74
| 9100 | 89.9559 | 180.659 | 7102.19 | -1149.72 | -300.89
| 9200 | 89.9559 | 180.659 | 7102.27 | -1249.71 | -302.04
| 9300 | 89.9559 | 180.659 | 7102.34 | -1349.71 | -303.19
| 9400 | 89.9559 | 180.659 | 7102.42 | -1449.7 | -304.34
| 9500 | 89.9559 | 180.659 | 7102.5 | -1549.69 | -305.49
| 9600 | 89.9559 | 180.659 | 7102.57 | -1649.69 | -306.64
| 9700 | 89.9559 | 180.659 | 7102.65 | -1749.68 | -307.79
| 9800 | 89.9559 | 180.659 | 7102.73 | -1849.67 | -308.94
| 9900 | 89.9559 | 180.659 | 7102.8 | -1949.67 | -310.09
| 10000 | 89.9559 | 180.659 | 7102.88 | -2049.66 | -311.24
| 10100 | 89.9559 | 180.659 | 7102.96 | -2149.65 | -312.39
| 10200 | 89.9559 | 180.659 | 7103.04 | -2249.65 | -313.54
| 10300 | 89.9559 | 180.659 | 7103.11 | -2349.64 | -314.69
| 10400 | 89.9559 | 180.659 | 7103.19 | -2449.63 | -315.84
| 10500 | 89.9559 | 180.659 | 7103.27 | -2549.63 | -316.99
| 10600 | 89.9559 | 180.659 | 7103.34 | -2649.62 | -318.14
| 10700 | 89.9559 | 180.659 | 7103.42 | -2749.61 | -319.29
| 10800 | 89.9559 | 180.659 | 7103.5 | -2849.61 | -320.44
| 10900 | 89.9559 | 180.659 | 7103.57 | -2949.6 | -321.59
| 11000 | 89.9559 | 180.659 | 7103.65 | -3049.59 | -322.74
| 11100 | 89.9559 | 180.659 | 7103.73 | -3149.59 | -323.89
| 11200 | 89.9559 | 180.659 | 7103.81 | -3249.58 | -325.04
| 11300 | 89.9559 | 180.659 | 7103.88 | -3349.57 | -326.19
| 11400 | 89.9559 | 180.659 | 7103.96 | -3449.57 | -327.34
| 11500 | 89.9559 | 180.659 | 7104.04 | -3549.56 | -328.49
| 11600 | 89.9559 | 180.659 | 7104.11 | -3649.55 | -329.64
| 11700 | 89.9559 | 180.659 | 7104.19 | -3749.55 | -330.79
| 11800 | 89.9559 | 180.659 | 7104.27 | -3849.54 | -331.94
| 11900 | 89.9559 | 180.659 | 7104.35 | -3949.53 | -333.09
| 12000 | 89.9559 | 180.659 | 7104.42 | -4049.53 | -334.24
| 12100 | 89.9559 | 180.659 | 7104.5 | -4149.52 | -335.39
| 12200 | 89.9559 | 180.659 | 7104.58 | -4249.51 | -336.54
| 12300 | 89.9559 | 180.659 | 7104.65 | -4349.51 | -337.69
| 12400 | 89.9559 | 180.659 | 7104.73 | -4449.5 | -338.84
| 12500 | 89.9559 | 180.659 | 7104.81 | -4549.5 | -339.99
| 12600 | 89.9559 | 180.659 | 7104.88 | -4649.49 | -341.14
| 12700 | 89.9559 | 180.659 | 7104.96 | -4749.48 | -342.29
| 12750.04 | 89.9559 | 180.659 | 7105 | -4799.52 | -342.87

## Lookup (hidden)
North Reference | RetunValue | Grid Type | ReturnValue | Deviation Indicator | ReturnValue
| 2 |  | 0 |  | 4
True |  | SPCS-Colorado Central-NAD27 |  | Directional
Grid |  | SPCS-Colorado Central-NAD83 |  | High Angle
|  | SPCS-Colorado North-NAD27 |  | Horizontal
SPCS-Colorado North-NAD83
SPCS-Colorado South-NAD27
SPCS-Colorado South-NAD83
UTM-Zone 12 NAD27
UTM-Zone 12 NAD83
UTM-Zone 13 NAD27
UTM-Zone 13 NAD83