## Data
Header Information | measured depth (ft) | inclination (°) | azimuth (°) | true vertical depth (ft) | northing +N/-S (ft) | easting +E/-W (ft)
Operator Name | 0 | 0 | 0 | 0 | 0 | 0
Kerr-Mcgee | 100 | 0 | 0 | 100 | 0 | 0
Operator Number | 200 | 0 | 0 | 200 | 0 | 0
47120 | 300 | 0 | 0 | 300 | 0 | 0
Well Name and Number | 400 | 0 | 0 | 400 | 0 | 0
Sarchet 15N-20HZ | 500 | 0 | 0 | 500 | 0 | 0
API Number (if available) | 600 | 0 | 0 | 600 | 0 | 0
| 700 | 0 | 0 | 700 | 0 | 0
Location: QQ SEC TWP RGE | 800 | 0 | 0 | 800 | 0 | 0
NWNE Sec 20-T2N-R65W | 900 | 0 | 0 | 900 | 0 | 0
Citing Type: Planned or Actual | 1000 | 0 | 0 | 1000 | 0 | 0
Planned | 1100 | 0 | 0 | 1100 | 0 | 0
Deviation Indicator | 1200 | 0 | 0 | 1200 | 0 | 0
Horizontal | 1300 | 0 | 0 | 1300 | 0 | 0
North Reference | 1400 | 0 | 0 | 1400 | 0 | 0
True | 1500 | 0 | 0 | 1500 | 0 | 0
Grid Type | 1600 | 0 | 0 | 1600 | 0 | 0
#VALUE! | 1700 | 0 | 0 | 1700 | 0 | 0
| 1800 | 0 | 0 | 1800 | 0 | 0
| 1900 | 0 | 0 | 1900 | 0 | 0
| 2000 | 0 | 0 | 2000 | 0 | 0
| 2100 | 0 | 0 | 2100 | 0 | 0
| 2145 | 0 | 0 | 2145 | 0 | 0
| 2200 | 1.1 | 30 | 2200 | 0.46 | 0.26
| 2300 | 3.1 | 30 | 2299.92 | 3.63 | 2.1
| 2400 | 5.1 | 30 | 2399.66 | 9.82 | 5.67
| 2500 | 7.1 | 30 | 2499.09 | 19.02 | 10.98
| 2600 | 9.1 | 30 | 2598.09 | 31.23 | 18.03
| 2700 | 11.1 | 30 | 2696.53 | 46.41 | 26.8
| 2800 | 13.1 | 30 | 2794.31 | 64.57 | 37.28
| 2900 | 15.1 | 30 | 2891.29 | 85.66 | 49.46
| 2995 | 17 | 30 | 2982.58 | 108.41 | 62.59
| 3000 | 17 | 30 | 2987.36 | 109.67 | 63.32
| 3100 | 17 | 30 | 3083 | 134.99 | 77.94
| 3200 | 17 | 30 | 3178.63 | 160.31 | 92.56
| 3300 | 17 | 30 | 3274.26 | 185.63 | 107.18
| 3400 | 17 | 30 | 3369.89 | 210.95 | 121.79
| 3500 | 17 | 30 | 3465.52 | 236.27 | 136.41
| 3600 | 17 | 30 | 3561.15 | 261.59 | 151.03
| 3700 | 17 | 30 | 3656.78 | 286.91 | 165.65
| 3800 | 17 | 30 | 3752.41 | 312.23 | 180.27
| 3900 | 17 | 30 | 3848.04 | 337.55 | 194.89
| 4000 | 17 | 30 | 3943.67 | 362.87 | 209.51
| 4100 | 17 | 30 | 4039.3 | 388.19 | 224.12
| 4200 | 17 | 30 | 4134.93 | 413.51 | 238.74
| 4300 | 17 | 30 | 4230.56 | 438.83 | 253.36
| 4400 | 17 | 30 | 4326.19 | 464.15 | 267.98
| 4500 | 17 | 30 | 4421.82 | 489.48 | 282.6
| 4600 | 17 | 30 | 4517.45 | 514.8 | 297.22
| 4700 | 17 | 30 | 4613.08 | 540.12 | 311.84
| 4800 | 17 | 30 | 4708.71 | 565.44 | 326.45
| 4900 | 17 | 30 | 4804.34 | 590.76 | 341.07
| 5000 | 17 | 30 | 4899.97 | 616.08 | 355.69
| 5100 | 17 | 30 | 4995.6 | 641.4 | 370.31
| 5200 | 17 | 30 | 5091.24 | 666.72 | 384.93
| 5300 | 17 | 30 | 5186.87 | 692.04 | 399.55
| 5400 | 17 | 30 | 5282.5 | 717.36 | 414.17
| 5500 | 17 | 30 | 5378.13 | 742.68 | 428.78
| 5600 | 17 | 30 | 5473.76 | 768 | 443.4
| 5700 | 17 | 30 | 5569.39 | 793.32 | 458.02
| 5725 | 17 | 30 | 5593.3 | 799.65 | 461.68
| 5800 | 15.5 | 30 | 5665.3 | 817.82 | 472.17
| 5900 | 13.5 | 30 | 5762.11 | 839.5 | 484.69
| 6000 | 11.5 | 30 | 5859.73 | 858.25 | 495.51
| 6100 | 9.5 | 30 | 5958.05 | 874.03 | 504.62
| 6200 | 7.5 | 30 | 6056.95 | 886.83 | 512.01
| 6300 | 5.5 | 30 | 6156.3 | 896.63 | 517.67
| 6400 | 3.5 | 30 | 6255.99 | 903.43 | 521.59
| 6500 | 1.5 | 30 | 6355.89 | 907.2 | 523.77
| 6575 | 0 | 0 | 6430.88 | 908.05 | 524.27
| 6600 | 0 | 0 | 6455.88 | 908.05 | 524.27
| 6679.18 | 0 | 0 | 6535.06 | 908.05 | 524.27
| 6700 | 2.082 | 180.155 | 6555.87 | 907.68 | 524.26
| 6750 | 7.082 | 180.155 | 6605.7 | 903.68 | 524.25
| 6800 | 12.082 | 180.155 | 6654.99 | 895.36 | 524.23
| 6850 | 17.082 | 180.155 | 6703.36 | 882.78 | 524.2
| 6900 | 22.082 | 180.155 | 6750.45 | 866.03 | 524.15
| 6950 | 27.082 | 180.155 | 6795.91 | 845.23 | 524.1
| 7000 | 32.082 | 180.155 | 6839.37 | 820.56 | 524.03
| 7050 | 37.082 | 180.155 | 6880.53 | 792.19 | 523.95
| 7100 | 42.082 | 180.155 | 6919.05 | 760.34 | 523.87
| 7150 | 47.082 | 180.155 | 6954.65 | 725.25 | 523.77
| 7200 | 52.082 | 180.155 | 6987.06 | 687.2 | 523.67
| 7250 | 57.082 | 180.155 | 7016.03 | 646.46 | 523.56
| 7300 | 62.082 | 180.155 | 7041.33 | 603.36 | 523.44
| 7350 | 67.082 | 180.155 | 7062.79 | 558.21 | 523.32
| 7400 | 72.082 | 180.155 | 7080.23 | 511.37 | 523.19
| 7450 | 77.082 | 180.155 | 7093.52 | 463.19 | 523.06
| 7500 | 82.082 | 180.155 | 7102.55 | 414.03 | 522.93
| 7550 | 87.082 | 180.155 | 7107.27 | 364.27 | 522.79
| 7582.86 | 90.3683 | 180.155 | 7108 | 331.41 | 522.71
| 7600 | 90.3683 | 180.155 | 7107.89 | 314.28 | 522.66
| 7700 | 90.3683 | 180.155 | 7107.25 | 214.28 | 522.39
| 7800 | 90.3683 | 180.155 | 7106.61 | 114.28 | 522.12
| 7900 | 90.3683 | 180.155 | 7105.97 | 14.29 | 521.85
| 8000 | 90.3683 | 180.155 | 7105.32 | -85.71 | 521.58
| 8100 | 90.3683 | 180.155 | 7104.68 | -185.71 | 521.31
| 8200 | 90.3683 | 180.155 | 7104.04 | -285.71 | 521.04
| 8300 | 90.3683 | 180.155 | 7103.39 | -385.7 | 520.77
| 8400 | 90.3683 | 180.155 | 7102.75 | -485.7 | 520.5
| 8500 | 90.3683 | 180.155 | 7102.11 | -585.7 | 520.22
| 8600 | 90.3683 | 180.155 | 7101.47 | -685.7 | 519.95
| 8700 | 90.3683 | 180.155 | 7100.82 | -785.69 | 519.68
| 8800 | 90.3683 | 180.155 | 7100.18 | -885.69 | 519.41
| 8900 | 90.3683 | 180.155 | 7099.54 | -985.69 | 519.14
| 9000 | 90.3683 | 180.155 | 7098.89 | -1085.69 | 518.87
| 9100 | 90.3683 | 180.155 | 7098.25 | -1185.69 | 518.6
| 9200 | 90.3683 | 180.155 | 7097.61 | -1285.68 | 518.33
| 9300 | 90.3683 | 180.155 | 7096.97 | -1385.68 | 518.06
| 9400 | 90.3683 | 180.155 | 7096.32 | -1485.68 | 517.79
| 9500 | 90.3683 | 180.155 | 7095.68 | -1585.68 | 517.52
| 9600 | 90.3683 | 180.155 | 7095.04 | -1685.67 | 517.25
| 9700 | 90.3683 | 180.155 | 7094.39 | -1785.67 | 516.98
| 9800 | 90.3683 | 180.155 | 7093.75 | -1885.67 | 516.71
| 9900 | 90.3683 | 180.155 | 7093.11 | -1985.67 | 516.44
| 10000 | 90.3683 | 180.155 | 7092.47 | -2085.66 | 516.17
| 10100 | 90.3683 | 180.155 | 7091.82 | -2185.66 | 515.9
| 10200 | 90.3683 | 180.155 | 7091.18 | -2285.66 | 515.63
| 10300 | 90.3683 | 180.155 | 7090.54 | -2385.66 | 515.36
| 10400 | 90.3683 | 180.155 | 7089.89 | -2485.65 | 515.09
| 10500 | 90.3683 | 180.155 | 7089.25 | -2585.65 | 514.82
| 10600 | 90.3683 | 180.155 | 7088.61 | -2685.65 | 514.55
| 10700 | 90.3683 | 180.155 | 7087.97 | -2785.65 | 514.27
| 10800 | 90.3683 | 180.155 | 7087.32 | -2885.64 | 514
| 10900 | 90.3683 | 180.155 | 7086.68 | -2985.64 | 513.73
| 11000 | 90.3683 | 180.155 | 7086.04 | -3085.64 | 513.46
| 11100 | 90.3683 | 180.155 | 7085.39 | -3185.64 | 513.19
| 11200 | 90.3683 | 180.155 | 7084.75 | -3285.63 | 512.92
| 11300 | 90.3683 | 180.155 | 7084.11 | -3385.63 | 512.65
| 11400 | 90.3683 | 180.155 | 7083.47 | -3485.63 | 512.38
| 11500 | 90.3683 | 180.155 | 7082.82 | -3585.63 | 512.11
| 11600 | 90.3683 | 180.155 | 7082.18 | -3685.62 | 511.84
| 11700 | 90.3683 | 180.155 | 7081.54 | -3785.62 | 511.57
| 11800 | 90.3683 | 180.155 | 7080.89 | -3885.62 | 511.3
| 11900 | 90.3683 | 180.155 | 7080.25 | -3985.62 | 511.03
| 12000 | 90.3683 | 180.155 | 7079.61 | -4085.61 | 510.76
| 12100 | 90.3683 | 180.155 | 7078.96 | -4185.61 | 510.49
| 12200 | 90.3683 | 180.155 | 7078.32 | -4285.61 | 510.22
| 12300 | 90.3683 | 180.155 | 7077.68 | -4385.61 | 509.95
| 12400 | 90.3683 | 180.155 | 7077.04 | -4485.6 | 509.68
| 12500 | 90.3683 | 180.155 | 7076.39 | -4585.6 | 509.41
| 12600 | 90.3683 | 180.155 | 7075.75 | -4685.6 | 509.14
| 12700 | 90.3683 | 180.155 | 7075.11 | -4785.6 | 508.87
| 12716.74 | 90.3683 | 180.155 | 7075 | -4802.34 | 508.82

## Lookup (hidden)
North Reference | RetunValue | Grid Type | ReturnValue | Deviation Indicator | ReturnValue
| 2 |  | 0 |  | 4
True |  | SPCS-Colorado Central-NAD27 |  | Directional
Grid |  | SPCS-Colorado Central-NAD83 |  | High Angle
|  | SPCS-Colorado North-NAD27 |  | Horizontal
SPCS-Colorado North-NAD83
SPCS-Colorado South-NAD27
SPCS-Colorado South-NAD83
UTM-Zone 12 NAD27
UTM-Zone 12 NAD83
UTM-Zone 13 NAD27
UTM-Zone 13 NAD83