## Data
Header Information | measured depth (ft) | inclination (°) | azimuth (°) | true vertical depth (ft) | northing +N/-S (ft) | easting +E/-W (ft)
Operator Name | 0 | 0 | 0 | 0 | 0 | 0
WPX Energy Rocky Mountain, LLC | 83 | 0.79 | 313.78 | 83 | 0.4 | -0.4
Operator Number | 113 | 0.92 | 345.24 | 113 | 0.8 | -0.6
96850 | 143 | 1.14 | 352.1 | 143 | 1.3 | -0.7
Well Name and Number | 174 | 1.5 | 4.75 | 174 | 2 | -0.7
WPX GM 522-28 | 205 | 2.11 | 11.17 | 205 | 3 | -0.6
API Number (if available) | 234 | 2.59 | 8.01 | 233.9 | 4.1 | -0.4
05-045-22499-00 | 265 | 3.12 | 11.87 | 264.9 | 5.7 | -0.1
Location: QQ SEC TWP RGE | 294 | 3.65 | 11.79 | 293.9 | 7.3 | 0.2
NESW, Sec. 28, T6S, R96W | 324 | 4.62 | 12.66 | 323.8 | 9.5 | 0.7
Citing Type: Planned or Actual | 415 | 6.95 | 7.04 | 414.3 | 18.5 | 2.2
Actual | 505 | 9.54 | 6.95 | 503.4 | 31.3 | 3.7
Deviation Indicator | 596 | 12.13 | 3.7 | 592.7 | 48.3 | 5.3
Directional | 686 | 14.55 | 4.32 | 680.3 | 69 | 6.7
North Reference | 776 | 16.44 | 4.58 | 767 | 93 | 8.6
True | 868 | 18.15 | 4.14 | 854.9 | 120.3 | 10.7
Grid Type | 959 | 20.04 | 3.7 | 940.9 | 150 | 12.7
#VALUE! | 1053 | 22.59 | 3.79 | 1028.4 | 184.1 | 14.9
| 1147 | 25.27 | 4.4 | 1114.3 | 222.1 | 17.7
| 1175 | 25.71 | 4.75 | 1139.6 | 234.1 | 18.6
| 1247 | 26.68 | 4.58 | 1204.2 | 265.8 | 21.2
| 1341 | 26.2 | 5.37 | 1288.4 | 307.5 | 24.8
| 1435 | 25.63 | 6.07 | 1372.9 | 348.4 | 28.9
| 1530 | 26.9 | 4.23 | 1458.1 | 390.2 | 32.7
| 1624 | 25.36 | 4.58 | 1542.5 | 431.5 | 35.9
| 1718 | 24.4 | 4.4 | 1627.8 | 470.9 | 39
| 1813 | 25.01 | 3.17 | 1714.1 | 510.6 | 41.6
| 1907 | 24.53 | 1.68 | 1799.4 | 549.9 | 43.2
| 2001 | 25.41 | 3.44 | 1884.7 | 589.5 | 45
| 2095 | 25.19 | 2.73 | 1969.6 | 629.6 | 47.2
| 2189 | 25.89 | 5.37 | 2054.5 | 670.1 | 50.1
| 2283 | 25.71 | 4.23 | 2139.1 | 710.8 | 53.5
| 2378 | 25.54 | 2.29 | 2224.7 | 751.8 | 55.8
| 2472 | 25.71 | 2.91 | 2309.5 | 792.5 | 57.7
| 2566 | 24.79 | 5.37 | 2394.5 | 832.4 | 60.6
| 2660 | 24.04 | 4.58 | 2480.1 | 871.1 | 63.9
| 2754 | 23.52 | 3.08 | 2566.1 | 909 | 66.5
| 2848 | 22.9 | 4.67 | 2652.5 | 945.9 | 69
| 2943 | 22.59 | 4.14 | 2740.1 | 982.5 | 71.8
| 3037 | 21.67 | 4.4 | 2827.2 | 1017.8 | 74.4
| 3131 | 20.26 | 6.78 | 2915 | 1051.3 | 77.7
| 3225 | 19.91 | 6.78 | 3003.3 | 1083.4 | 81.5
| 3320 | 18.46 | 4.49 | 3093 | 1114.4 | 84.6
| 3414 | 18.11 | 4.31 | 3182.2 | 1143.8 | 86.8
| 3508 | 16.66 | 4.05 | 3271.9 | 1171.8 | 88.9
| 3603 | 16.22 | 3.26 | 3363.1 | 1198.7 | 90.6
| 3697 | 15.6 | 3.79 | 3453.5 | 1224.4 | 92.2
| 3791 | 15.08 | 3.44 | 3544.1 | 1249.2 | 93.7
| 3885 | 14.46 | 5.28 | 3635 | 1273.1 | 95.6
| 3980 | 14.02 | 3.88 | 3727.1 | 1296.4 | 97.4
| 4074 | 13.32 | 3.7 | 3818.4 | 1318.6 | 98.9
| 4168 | 12.09 | 2.29 | 3910.1 | 1339.2 | 100
| 4261 | 11.21 | 3.44 | 4001.2 | 1358 | 100.9
| 4355 | 10.77 | 2.29 | 4093.5 | 1375.9 | 101.8
| 4449 | 9.98 | 1.77 | 4185.9 | 1392.8 | 102.4
| 4544 | 8.88 | 9.76 | 4279.7 | 1408.2 | 103.9
| 4638 | 8.09 | 10.38 | 4372.6 | 1421.9 | 106.3
| 4733 | 7.08 | 9.32 | 4466.8 | 1434.2 | 108.5
| 4827 | 6.33 | 8.88 | 4560.2 | 1445.1 | 110.2
| 4921 | 5.58 | 8.45 | 4653.6 | 1454.7 | 111.7
| 5015 | 4.88 | 12.14 | 4747.3 | 1463.1 | 113.2
| 5110 | 4.4 | 11.52 | 4841.9 | 1470.7 | 114.8
| 5204 | 4.31 | 9.06 | 4935.7 | 1477.7 | 116.1
| 5298 | 4 | 8.45 | 5029.4 | 1484.4 | 117.1
| 5393 | 3.17 | 11.96 | 5124.2 | 1490.3 | 118.1
| 5487 | 2.77 | 16.27 | 5218.1 | 1495 | 119.3
| 5581 | 2.46 | 19.26 | 5312 | 1499.1 | 120.6
| 5675 | 2.24 | 23.21 | 5405.9 | 1502.7 | 122
| 5769 | 2.37 | 25.41 | 5499.9 | 1506.1 | 123.6
| 5864 | 2.37 | 34.73 | 5594.8 | 1509.5 | 125.5
| 5958 | 1.58 | 42.2 | 5688.7 | 1512.1 | 127.5
| 6052 | 1.01 | 65.58 | 5782.7 | 1513.4 | 129.1
| 6146 | 0.57 | 98.01 | 5876.7 | 1513.6 | 130.4
| 6240 | 0.31 | 128.59 | 5970.7 | 1513.4 | 131
| 6335 | 0.66 | 156.72 | 6065.7 | 1512.8 | 131.4
| 6429 | 0.7 | 175.97 | 6159.7 | 1511.7 | 131.7
| 6523 | 1.05 | 194.25 | 6253.7 | 1510.3 | 131.5
| 6617 | 1.14 | 204.97 | 6347.7 | 1508.6 | 130.9
| 6712 | 1.54 | 207.87 | 6442.6 | 1506.6 | 129.9
| 6806 | 1.63 | 213.85 | 6536.6 | 1504.4 | 128.6
| 6900 | 2.24 | 229.58 | 6630.5 | 1502.1 | 126.4
| 6994 | 2.59 | 231.78 | 6724.5 | 1499.6 | 123.4
| 7054 | 2.59 | 231.78 | 6784.4 | 1497.9 | 121.2

## Lookup (hidden)
North Reference | RetunValue | Grid Type | ReturnValue | Deviation Indicator | ReturnValue
| 2 |  | 0 |  | 2
True |  | SPCS-Colorado Central-NAD27 |  | Directional
Grid |  | SPCS-Colorado Central-NAD83 |  | High Angle
|  | SPCS-Colorado North-NAD27 |  | Horizontal
SPCS-Colorado North-NAD83
SPCS-Colorado South-NAD27
SPCS-Colorado South-NAD83
UTM-Zone 12 NAD27
UTM-Zone 12 NAD83
UTM-Zone 13 NAD27
UTM-Zone 13 NAD83